## Summary
基軸遅れ分析
指標 | 値 |  | 比較 | R² | RMSE | 定義 | 式
ケース数 | 741 |  | 基軸遅れをそのまま使用 | 0.53953 | 7.2474 | K03 | d03
路線数 | 57 |  | 単回帰（切片・傾きあり） | 0.78798 | 4.9178 | K01+13 | d01 + d13
下限成立率 | 100% |  | 単回帰の切片 | -1.0924 |  | K02+23 | d02 + d23
平均残差 [s/veh] | 4.977 |  | 単回帰の傾き | 1.2489 |  | K01+12+23 | d01 + d12 + d23
残差中央値 [s/veh] | 3.7412 |  | 単回帰のMAE | 3.9502 |  | 基軸遅れ | max(K03, K01+13, K02+23, K01+12+23)
最大残差 [s/veh] | 23.904 |  |  |  |  | 残差 | corridor最小遅れ − 基軸遅れ
最小残差 [s/veh] | -9.2002e-07
ほぼ厳密な下限か | Yes（許容誤差 1e-5）
基軸構造 | ケース数 | 割合
03 | 302 | 40.76%
01+13 | 270 | 36.44%
02+23 | 17 | 2.294%
01+12+23 | 152 | 20.51%
合計 | 741 | 100%

## Case detail
case_index | route_id | pattern_group | pattern_id | design_speed_kmh | evaluation_speed_kmh | d_min_s_per_veh | d01_min | d12_min | d23_min | d02_min | d13_min | d03_min | K03 | K01+13 | K02+23 | K01+12+23 | 基軸遅れ | 基軸構造 | 残差 | 下限成立
0 | D10_311 | basic | 311 | 10 | 20 | 30 | 7.2 | 2.6645e-15 | 1.8 | 12.6 | 21 | 12 | 12 | 28.2 | 14.4 | 9 | 28.2 | 01+13 | 1.8 | Yes
1 | D10_311 | basic | 311 | 10 | 22.5 | 30.6667 | 5.8667 | 0 | 0.8 | 10.4 | 18.6667 | 17.3333 | 17.3333 | 24.5333 | 11.2 | 6.6667 | 24.5333 | 01+13 | 6.1333 | Yes
2 | D10_311 | basic | 311 | 10 | 25 | 26.4 | 4.8 | 0 | 0 | 8.64 | 16.32 | 21.6 | 21.6 | 21.12 | 8.64 | 4.8 | 21.6 | 03 | 4.8 | Yes
3 | D10_311 | basic | 311 | 10 | 27.5 | 25.0909 | 3.9273 | 0 | 0 | 7.2 | 14.4 | 25.0909 | 25.0909 | 18.3273 | 7.2 | 3.9273 | 25.0909 | 03 | 8.6698e-07 | Yes
4 | D10_311 | basic | 311 | 10 | 30 | 28 | 3.2 | 0 | 0 | 6 | 12.8 | 28 | 28 | 16 | 6 | 3.2 | 28 | 03 | -7.1054e-15 | Yes
5 | D10_311 | basic | 311 | 10 | 32.5 | 29.5385 | 2.5846 | 0 | 0 | 4.9846 | 11.4462 | 29.5385 | 29.5385 | 14.0308 | 4.9846 | 2.5846 | 29.5385 | 03 | 1.4672e-07 | Yes
6 | D10_311 | basic | 311 | 10 | 35 | 27.4286 | 2.0571 | 0 | 0 | 4.1143 | 10.2857 | 27.4286 | 27.4286 | 12.3429 | 4.1143 | 2.0571 | 27.4286 | 03 | 2.7248e-07 | Yes
7 | D10_311 | basic | 311 | 10 | 37.5 | 25.6 | 1.6 | 0 | 0 | 3.36 | 9.28 | 25.6 | 25.6 | 10.88 | 3.36 | 1.6 | 25.6 | 03 | 3.8147e-07 | Yes
8 | D10_311 | basic | 311 | 10 | 40 | 24 | 1.2 | 0 | 0 | 2.7 | 8.4 | 24 | 24 | 9.6 | 2.7 | 1.2 | 24 | 03 | 7.1054e-15 | Yes
9 | D10_311 | basic | 311 | 10 | 42.5 | 22.5882 | 0.84706 | 0 | 0 | 2.1176 | 7.6235 | 22.5882 | 22.5882 | 8.4706 | 2.1176 | 0.84706 | 22.5882 | 03 | 5.6098e-07 | Yes
10 | D10_311 | basic | 311 | 10 | 45 | 21.3333 | 0.53333 | 0 | 0 | 1.6 | 6.9333 | 21.3333 | 21.3333 | 7.4667 | 1.6 | 0.53333 | 21.3333 | 03 | 6.3578e-07 | Yes
11 | D10_311 | basic | 311 | 10 | 47.5 | 20.2105 | 0.25263 | 0 | 0 | 1.1368 | 6.3158 | 20.2105 | 20.2105 | 6.5684 | 1.1368 | 0.25263 | 20.2105 | 03 | -8.0309e-07 | Yes
12 | D10_311 | basic | 311 | 10 | 50 | 19.2 | 0 | 0 | 0 | 0.72 | 5.76 | 19.2 | 19.2 | 5.76 | 0.72 | 0 | 19.2 | 03 | 7.6294e-07 | Yes
13 | D10_312 | basic | 312 | 10 | 20 | 30 | 12 | 2.6645e-15 | 5.4 | 9 | 15 | 0 | 0 | 27 | 14.4 | 17.4 | 27 | 01+13 | 3 | Yes
14 | D10_312 | basic | 312 | 10 | 22.5 | 32 | 10.1333 | 0 | 4 | 13.3333 | 19.3333 | 6.6667 | 6.6667 | 29.4667 | 17.3333 | 14.1333 | 29.4667 | 01+13 | 2.5333 | Yes
15 | D10_312 | basic | 312 | 10 | 25 | 33.6 | 8.64 | 0 | 2.88 | 11.52 | 20.16 | 12 | 12 | 28.8 | 14.4 | 11.52 | 28.8 | 01+13 | 4.8 | Yes
16 | D10_312 | basic | 312 | 10 | 27.5 | 31.6364 | 7.4182 | 0 | 1.9636 | 9.8182 | 17.8909 | 16.3636 | 16.3636 | 25.3091 | 11.7818 | 9.3818 | 25.3091 | 01+13 | 6.3273 | Yes
17 | D10_312 | basic | 312 | 10 | 30 | 28 | 6.4 | 0 | 1.2 | 8.4 | 16 | 20 | 20 | 22.4 | 9.6 | 7.6 | 22.4 | 01+13 | 5.6 | Yes
18 | D10_312 | basic | 312 | 10 | 32.5 | 24.9231 | 5.5385 | 0 | 0.55385 | 7.2 | 14.4 | 23.0769 | 23.0769 | 19.9385 | 7.7538 | 6.0923 | 23.0769 | 03 | 1.8462 | Yes
19 | D10_312 | basic | 312 | 10 | 35 | 25.7143 | 4.8 | 0 | 0 | 6.1714 | 13.0286 | 25.7143 | 25.7143 | 17.8286 | 6.1714 | 4.8 | 25.7143 | 03 | -8.1744e-07 | Yes
20 | D10_312 | basic | 312 | 10 | 37.5 | 28 | 4.16 | 0 | 0 | 5.28 | 11.84 | 28 | 28 | 16 | 5.28 | 4.16 | 28 | 03 | 0 | Yes
21 | D10_312 | basic | 312 | 10 | 40 | 30 | 3.6 | 0 | 0 | 4.5 | 10.8 | 30 | 30 | 14.4 | 4.5 | 3.6 | 30 | 03 | 0 | Yes
22 | D10_312 | basic | 312 | 10 | 42.5 | 28.2353 | 3.1059 | 0 | 0 | 3.8118 | 9.8824 | 28.2353 | 28.2353 | 12.9882 | 3.8118 | 3.1059 | 28.2353 | 03 | 2.2439e-07 | Yes
23 | D10_312 | basic | 312 | 10 | 45 | 26.6667 | 2.6667 | 0 | 0 | 3.2 | 9.0667 | 26.6667 | 26.6667 | 11.7333 | 3.2 | 2.6667 | 26.6667 | 03 | -6.3578e-07 | Yes
24 | D10_312 | basic | 312 | 10 | 47.5 | 25.2632 | 2.2737 | 0 | 0 | 2.6526 | 8.3368 | 25.2632 | 25.2632 | 10.6105 | 2.6526 | 2.2737 | 25.2632 | 03 | 9.0348e-07 | Yes
25 | D10_312 | basic | 312 | 10 | 50 | 24 | 1.92 | 0 | 0 | 2.16 | 7.68 | 24 | 24 | 9.6 | 2.16 | 1.92 | 24 | 03 | 7.1054e-15 | Yes
26 | D10_313 | basic | 313 | 10 | 20 | 36 | 16.8 | 2.6645e-15 | 9 | 3 | 9 | 12 | 12 | 25.8 | 12 | 25.8 | 25.8 | 01+12+23 | 10.2 | Yes
27 | D10_313 | basic | 313 | 10 | 22.5 | 32 | 14.4 | 0 | 7.2 | 8 | 14 | 4 | 4 | 28.4 | 15.2 | 21.6 | 28.4 | 01+13 | 3.6 | Yes
28 | D10_313 | basic | 313 | 10 | 25 | 33.6 | 12.48 | 0 | 5.76 | 12 | 18 | 2.4 | 2.4 | 30.48 | 17.76 | 18.24 | 30.48 | 01+13 | 3.12 | Yes
29 | D10_313 | basic | 313 | 10 | 27.5 | 34.9091 | 10.9091 | 0 | 4.5818 | 12.4364 | 21.2727 | 7.6364 | 7.6364 | 32.1818 | 17.0182 | 15.4909 | 32.1818 | 01+13 | 2.7273 | Yes
30 | D10_313 | basic | 313 | 10 | 30 | 36 | 9.6 | 0 | 3.6 | 10.8 | 19.2 | 12 | 12 | 28.8 | 14.4 | 13.2 | 28.8 | 01+13 | 7.2 | Yes
31 | D10_313 | basic | 313 | 10 | 32.5 | 32.3077 | 8.4923 | 0 | 2.7692 | 9.4154 | 17.3538 | 15.6923 | 15.6923 | 25.8462 | 12.1846 | 11.2615 | 25.8462 | 01+13 | 6.4615 | Yes
32 | D10_313 | basic | 313 | 10 | 35 | 29.1429 | 7.5429 | 0 | 2.0571 | 8.2286 | 15.7714 | 18.8571 | 18.8571 | 23.3143 | 10.2857 | 9.6 | 23.3143 | 01+13 | 5.8286 | Yes
33 | D10_313 | basic | 313 | 10 | 37.5 | 26.4 | 6.72 | 0 | 1.44 | 7.2 | 14.4 | 21.6 | 21.6 | 21.12 | 8.64 | 8.16 | 21.6 | 03 | 4.8 | Yes
34 | D10_313 | basic | 313 | 10 | 40 | 24 | 6 | 0 | 0.9 | 6.3 | 13.2 | 24 | 24 | 19.2 | 7.2 | 6.9 | 24 | 03 | 7.1054e-15 | Yes
35 | D10_313 | basic | 313 | 10 | 42.5 | 26.1176 | 5.3647 | 0 | 0.42353 | 5.5059 | 12.1412 | 26.1176 | 26.1176 | 17.5059 | 5.9294 | 5.7882 | 26.1176 | 03 | 1.122e-07 | Yes
36 | D10_313 | basic | 313 | 10 | 45 | 28 | 4.8 | 0 | 0 | 4.8 | 11.2 | 28 | 28 | 16 | 4.8 | 4.8 | 28 | 03 | 0 | Yes
37 | D10_313 | basic | 313 | 10 | 47.5 | 29.6842 | 4.2947 | 0 | 0 | 4.1684 | 10.3579 | 29.6842 | 29.6842 | 14.6526 | 4.1684 | 4.2947 | 29.6842 | 03 | -7.0271e-07 | Yes
38 | D10_313 | basic | 313 | 10 | 50 | 28.8 | 3.84 | 0 | 0 | 3.6 | 9.6 | 28.8 | 28.8 | 13.44 | 3.6 | 3.84 | 28.8 | 03 | -7.6294e-07 | Yes
39 | D10_314 | basic | 314 | 10 | 20 | 30 | 7.2 | 2.6645e-15 | 9 | 12.6 | 9 | 0 | 0 | 16.2 | 21.6 | 16.2 | 21.6 | 02+23 | 8.4 | Yes
40 | D10_314 | basic | 314 | 10 | 22.5 | 29.3333 | 5.8667 | 0 | 7.2 | 10.4 | 14 | 6.6667 | 6.6667 | 19.8667 | 17.6 | 13.0667 | 19.8667 | 01+13 | 9.4667 | Yes
41 | D10_314 | basic | 314 | 10 | 25 | 24 | 4.8 | 0 | 5.76 | 8.64 | 18 | 12 | 12 | 22.8 | 14.4 | 10.56 | 22.8 | 01+13 | 1.2 | Yes
42 | D10_314 | basic | 314 | 10 | 27.5 | 26.1818 | 3.9273 | 0 | 4.5818 | 7.2 | 21.2727 | 16.3636 | 16.3636 | 25.2 | 11.7818 | 8.5091 | 25.2 | 01+13 | 0.98182 | Yes
43 | D10_314 | basic | 314 | 10 | 30 | 28 | 3.2 | 0 | 3.6 | 6 | 19.2 | 20 | 20 | 22.4 | 9.6 | 6.8 | 22.4 | 01+13 | 5.6 | Yes
44 | D10_314 | basic | 314 | 10 | 32.5 | 24.9231 | 2.5846 | 0 | 2.7692 | 4.9846 | 17.3538 | 23.0769 | 23.0769 | 19.9385 | 7.7538 | 5.3538 | 23.0769 | 03 | 1.8462 | Yes
45 | D10_314 | basic | 314 | 10 | 35 | 25.7143 | 2.0571 | 0 | 2.0571 | 4.1143 | 15.7714 | 25.7143 | 25.7143 | 17.8286 | 6.1714 | 4.1143 | 25.7143 | 03 | -8.1744e-07 | Yes
46 | D10_314 | basic | 314 | 10 | 37.5 | 28 | 1.6 | 0 | 1.44 | 3.36 | 14.4 | 28 | 28 | 16 | 4.8 | 3.04 | 28 | 03 | 0 | Yes
47 | D10_314 | basic | 314 | 10 | 40 | 30 | 1.2 | 0 | 0.9 | 2.7 | 13.2 | 30 | 30 | 14.4 | 3.6 | 2.1 | 30 | 03 | 0 | Yes
48 | D10_314 | basic | 314 | 10 | 42.5 | 28.2353 | 0.84706 | 0 | 0.42353 | 2.1176 | 12.1412 | 28.2353 | 28.2353 | 12.9882 | 2.5412 | 1.2706 | 28.2353 | 03 | 2.2439e-07 | Yes
49 | D10_314 | basic | 314 | 10 | 45 | 26.6667 | 0.53333 | 0 | 0 | 1.6 | 11.2 | 26.6667 | 26.6667 | 11.7333 | 1.6 | 0.53333 | 26.6667 | 03 | -6.3578e-07 | Yes
50 | D10_314 | basic | 314 | 10 | 47.5 | 25.2632 | 0.25263 | 0 | 0 | 1.1368 | 10.3579 | 25.2632 | 25.2632 | 10.6105 | 1.1368 | 0.25263 | 25.2632 | 03 | 9.0348e-07 | Yes
51 | D10_314 | basic | 314 | 10 | 50 | 24 | 0 | 0 | 0 | 0.72 | 9.6 | 24 | 24 | 9.6 | 0.72 | 0 | 24 | 03 | 7.1054e-15 | Yes
52 | D10_321 | basic | 321 | 10 | 20 | 24 | 7.2 | 4.8 | 1.8 | 3 | 9 | 0 | 0 | 16.2 | 4.8 | 13.8 | 16.2 | 01+13 | 7.8 | Yes
53 | D10_321 | basic | 321 | 10 | 22.5 | 21.3333 | 5.8667 | 3.4667 | 0.8 | 8 | 14 | 6.6667 | 6.6667 | 19.8667 | 8.8 | 10.1333 | 19.8667 | 01+13 | 1.4667 | Yes
54 | D10_321 | basic | 321 | 10 | 25 | 24 | 4.8 | 2.4 | 0 | 12 | 18 | 12 | 12 | 22.8 | 12 | 7.2 | 22.8 | 01+13 | 1.2 | Yes
55 | D10_321 | basic | 321 | 10 | 27.5 | 26.1818 | 3.9273 | 1.5273 | 0 | 12.4364 | 21.2727 | 16.3636 | 16.3636 | 25.2 | 12.4364 | 5.4545 | 25.2 | 01+13 | 0.98182 | Yes
56 | D10_321 | basic | 321 | 10 | 30 | 28 | 3.2 | 0.8 | 0 | 10.8 | 19.2 | 20 | 20 | 22.4 | 10.8 | 4 | 22.4 | 01+13 | 5.6 | Yes
57 | D10_321 | basic | 321 | 10 | 32.5 | 24.9231 | 2.5846 | 0.18462 | 0 | 9.4154 | 17.3538 | 23.0769 | 23.0769 | 19.9385 | 9.4154 | 2.7692 | 23.0769 | 03 | 1.8462 | Yes
58 | D10_321 | basic | 321 | 10 | 35 | 25.7143 | 2.0571 | 0 | 0 | 8.2286 | 15.7714 | 25.7143 | 25.7143 | 17.8286 | 8.2286 | 2.0571 | 25.7143 | 03 | -8.1744e-07 | Yes
59 | D10_321 | basic | 321 | 10 | 37.5 | 28 | 1.6 | 0 | 0 | 7.2 | 14.4 | 28 | 28 | 16 | 7.2 | 1.6 | 28 | 03 | 0 | Yes
60 | D10_321 | basic | 321 | 10 | 40 | 30 | 1.2 | 0 | 0 | 6.3 | 13.2 | 30 | 30 | 14.4 | 6.3 | 1.2 | 30 | 03 | 0 | Yes
61 | D10_321 | basic | 321 | 10 | 42.5 | 28.2353 | 0.84706 | 0 | 0 | 5.5059 | 12.1412 | 28.2353 | 28.2353 | 12.9882 | 5.5059 | 0.84706 | 28.2353 | 03 | 2.2439e-07 | Yes
62 | D10_321 | basic | 321 | 10 | 45 | 26.6667 | 0.53333 | 0 | 0 | 4.8 | 11.2 | 26.6667 | 26.6667 | 11.7333 | 4.8 | 0.53333 | 26.6667 | 03 | -6.3578e-07 | Yes
63 | D10_321 | basic | 321 | 10 | 47.5 | 25.2632 | 0.25263 | 0 | 0 | 4.1684 | 10.3579 | 25.2632 | 25.2632 | 10.6105 | 4.1684 | 0.25263 | 25.2632 | 03 | 9.0348e-07 | Yes
64 | D10_321 | basic | 321 | 10 | 50 | 24 | 0 | 0 | 0 | 3.6 | 9.6 | 24 | 24 | 9.6 | 3.6 | 0 | 24 | 03 | 7.1054e-15 | Yes
65 | D10_322 | basic | 322 | 10 | 20 | 36 | 12 | 4.8 | 5.4 | 0 | 3 | 12 | 12 | 15 | 5.4 | 22.2 | 22.2 | 01+12+23 | 13.8 | Yes
66 | D10_322 | basic | 322 | 10 | 22.5 | 28 | 10.1333 | 3.4667 | 4 | 2.6667 | 8.6667 | 4 | 4 | 18.8 | 6.6667 | 17.6 | 18.8 | 01+13 | 9.2 | Yes
67 | D10_322 | basic | 322 | 10 | 25 | 24 | 8.64 | 2.4 | 2.88 | 7.2 | 13.2 | 2.4 | 2.4 | 21.84 | 10.08 | 13.92 | 21.84 | 01+13 | 2.16 | Yes
68 | D10_322 | basic | 322 | 10 | 27.5 | 26.1818 | 7.4182 | 1.5273 | 1.9636 | 10.9091 | 16.9091 | 7.6364 | 7.6364 | 24.3273 | 12.8727 | 10.9091 | 24.3273 | 01+13 | 1.8545 | Yes
69 | D10_322 | basic | 322 | 10 | 30 | 28 | 6.4 | 0.8 | 1.2 | 13.2 | 20 | 12 | 12 | 26.4 | 14.4 | 8.4 | 26.4 | 01+13 | 1.6 | Yes
70 | D10_322 | basic | 322 | 10 | 32.5 | 29.5385 | 5.5385 | 0.18462 | 0.55385 | 11.6308 | 20.3077 | 15.6923 | 15.6923 | 25.8462 | 12.1846 | 6.2769 | 25.8462 | 01+13 | 3.6923 | Yes
71 | D10_322 | basic | 322 | 10 | 35 | 29.1429 | 4.8 | 0 | 0 | 10.2857 | 18.5143 | 18.8571 | 18.8571 | 23.3143 | 10.2857 | 4.8 | 23.3143 | 01+13 | 5.8286 | Yes
72 | D10_322 | basic | 322 | 10 | 37.5 | 26.4 | 4.16 | 0 | 0 | 9.12 | 16.96 | 21.6 | 21.6 | 21.12 | 9.12 | 4.16 | 21.6 | 03 | 4.8 | Yes
73 | D10_322 | basic | 322 | 10 | 40 | 24 | 3.6 | 0 | 0 | 8.1 | 15.6 | 24 | 24 | 19.2 | 8.1 | 3.6 | 24 | 03 | 7.1054e-15 | Yes
74 | D10_322 | basic | 322 | 10 | 42.5 | 26.1176 | 3.1059 | 0 | 0 | 7.2 | 14.4 | 26.1176 | 26.1176 | 17.5059 | 7.2 | 3.1059 | 26.1176 | 03 | 1.122e-07 | Yes
75 | D10_322 | basic | 322 | 10 | 45 | 28 | 2.6667 | 0 | 0 | 6.4 | 13.3333 | 28 | 28 | 16 | 6.4 | 2.6667 | 28 | 03 | 0 | Yes
76 | D10_322 | basic | 322 | 10 | 47.5 | 29.6842 | 2.2737 | 0 | 0 | 5.6842 | 12.3789 | 29.6842 | 29.6842 | 14.6526 | 5.6842 | 2.2737 | 29.6842 | 03 | -7.0271e-07 | Yes
77 | D10_322 | basic | 322 | 10 | 50 | 28.8 | 1.92 | 0 | 0 | 5.04 | 11.52 | 28.8 | 28.8 | 13.44 | 5.04 | 1.92 | 28.8 | 03 | -7.6294e-07 | Yes
78 | D10_323 | basic | 323 | 10 | 20 | 42.6 | 16.8 | 4.8 | 9 | 0 | 0 | 24 | 24 | 16.8 | 9 | 30.6 | 30.6 | 01+12+23 | 12 | Yes
79 | D10_323 | basic | 323 | 10 | 22.5 | 38.6667 | 14.4 | 3.4667 | 7.2 | 0 | 3.3333 | 14.6667 | 14.6667 | 17.7333 | 7.2 | 25.0667 | 25.0667 | 01+12+23 | 13.6 | Yes
80 | D10_323 | basic | 323 | 10 | 25 | 31.2 | 12.48 | 2.4 | 5.76 | 2.4 | 8.4 | 7.2 | 7.2 | 20.88 | 8.16 | 20.64 | 20.88 | 01+13 | 10.32 | Yes
81 | D10_323 | basic | 323 | 10 | 27.5 | 26.1818 | 10.9091 | 1.5273 | 4.5818 | 6.5455 | 12.5455 | 1.0909 | 1.0909 | 23.4545 | 11.1273 | 17.0182 | 23.4545 | 01+13 | 2.7273 | Yes
82 | D10_323 | basic | 323 | 10 | 30 | 28 | 9.6 | 0.8 | 3.6 | 10 | 16 | 4 | 4 | 25.6 | 13.6 | 14 | 25.6 | 01+13 | 2.4 | Yes
83 | D10_323 | basic | 323 | 10 | 32.5 | 29.5385 | 8.4923 | 0.18462 | 2.7692 | 12.9231 | 18.9231 | 8.3077 | 8.3077 | 27.4154 | 15.6923 | 11.4462 | 27.4154 | 01+13 | 2.1231 | Yes
84 | D10_323 | basic | 323 | 10 | 35 | 30.8571 | 7.5429 | 0 | 2.0571 | 12.3429 | 21.2571 | 12 | 12 | 28.8 | 14.4 | 9.6 | 28.8 | 01+13 | 2.0571 | Yes
85 | D10_323 | basic | 323 | 10 | 37.5 | 32 | 6.72 | 0 | 1.44 | 11.04 | 19.52 | 15.2 | 15.2 | 26.24 | 12.48 | 8.16 | 26.24 | 01+13 | 5.76 | Yes
86 | D10_323 | basic | 323 | 10 | 40 | 30 | 6 | 0 | 0.9 | 9.9 | 18 | 18 | 18 | 24 | 10.8 | 6.9 | 24 | 01+13 | 6 | Yes
87 | D10_323 | basic | 323 | 10 | 42.5 | 27.5294 | 5.3647 | 0 | 0.42353 | 8.8941 | 16.6588 | 20.4706 | 20.4706 | 22.0235 | 9.3176 | 5.7882 | 22.0235 | 01+13 | 5.5059 | Yes
88 | D10_323 | basic | 323 | 10 | 45 | 25.3333 | 4.8 | 0 | 0 | 8 | 15.4667 | 22.6667 | 22.6667 | 20.2667 | 8 | 4.8 | 22.6667 | 03 | 2.6667 | Yes
89 | D10_323 | basic | 323 | 10 | 47.5 | 24.6316 | 4.2947 | 0 | 0 | 7.2 | 14.4 | 24.6316 | 24.6316 | 18.6947 | 7.2 | 4.2947 | 24.6316 | 03 | -5.0193e-07 | Yes
90 | D10_323 | basic | 323 | 10 | 50 | 26.4 | 3.84 | 0 | 0 | 6.48 | 13.44 | 26.4 | 26.4 | 17.28 | 6.48 | 3.84 | 26.4 | 03 | -3.8147e-07 | Yes
91 | D10_324 | basic | 324 | 10 | 20 | 36 | 7.2 | 4.8 | 9 | 3 | 0 | 12 | 12 | 7.2 | 12 | 21 | 21 | 01+12+23 | 15 | Yes
92 | D10_324 | basic | 324 | 10 | 22.5 | 28 | 5.8667 | 3.4667 | 7.2 | 8 | 3.3333 | 4 | 4 | 9.2 | 15.2 | 16.5333 | 16.5333 | 01+12+23 | 11.4667 | Yes
93 | D10_324 | basic | 324 | 10 | 25 | 21.6 | 4.8 | 2.4 | 5.76 | 12 | 8.4 | 2.4 | 2.4 | 13.2 | 17.76 | 12.96 | 17.76 | 02+23 | 3.84 | Yes
94 | D10_324 | basic | 324 | 10 | 27.5 | 22.9091 | 3.9273 | 1.5273 | 4.5818 | 12.4364 | 12.5455 | 7.6364 | 7.6364 | 16.4727 | 17.0182 | 10.0364 | 17.0182 | 02+23 | 5.8909 | Yes
95 | D10_324 | basic | 324 | 10 | 30 | 24 | 3.2 | 0.8 | 3.6 | 10.8 | 16 | 12 | 12 | 19.2 | 14.4 | 7.6 | 19.2 | 01+13 | 4.8 | Yes
96 | D10_324 | basic | 324 | 10 | 32.5 | 22.1538 | 2.5846 | 0.18462 | 2.7692 | 9.4154 | 18.9231 | 15.6923 | 15.6923 | 21.5077 | 12.1846 | 5.5385 | 21.5077 | 01+13 | 0.64615 | Yes
97 | D10_324 | basic | 324 | 10 | 35 | 24 | 2.0571 | 0 | 2.0571 | 8.2286 | 21.2571 | 18.8571 | 18.8571 | 23.3143 | 10.2857 | 4.1143 | 23.3143 | 01+13 | 0.68571 | Yes
98 | D10_324 | basic | 324 | 10 | 37.5 | 25.6 | 1.6 | 0 | 1.44 | 7.2 | 19.52 | 21.6 | 21.6 | 21.12 | 8.64 | 3.04 | 21.6 | 03 | 4 | Yes
99 | D10_324 | basic | 324 | 10 | 40 | 24 | 1.2 | 0 | 0.9 | 6.3 | 18 | 24 | 24 | 19.2 | 7.2 | 2.1 | 24 | 03 | 7.1054e-15 | Yes
100 | D10_324 | basic | 324 | 10 | 42.5 | 26.1176 | 0.84706 | 0 | 0.42353 | 5.5059 | 16.6588 | 26.1176 | 26.1176 | 17.5059 | 5.9294 | 1.2706 | 26.1176 | 03 | 1.122e-07 | Yes
101 | D10_324 | basic | 324 | 10 | 45 | 28 | 0.53333 | 0 | 0 | 4.8 | 15.4667 | 28 | 28 | 16 | 4.8 | 0.53333 | 28 | 03 | 0 | Yes
102 | D10_324 | basic | 324 | 10 | 47.5 | 29.6842 | 0.25263 | 0 | 0 | 4.1684 | 14.4 | 29.6842 | 29.6842 | 14.6526 | 4.1684 | 0.25263 | 29.6842 | 03 | -7.0271e-07 | Yes
103 | D10_324 | basic | 324 | 10 | 50 | 28.8 | 0 | 0 | 0 | 3.6 | 13.44 | 28.8 | 28.8 | 13.44 | 3.6 | 0 | 28.8 | 03 | -7.6294e-07 | Yes
104 | D10_331 | basic | 331 | 10 | 20 | 33 | 7.2 | 0 | 1.8 | 10.8 | 19.2 | 15 | 15 | 26.4 | 12.6 | 9 | 26.4 | 01+13 | 6.6 | Yes
105 | D10_331 | basic | 331 | 10 | 22.5 | 28 | 5.8667 | 0 | 0.8 | 8.8 | 16.5333 | 20 | 20 | 22.4 | 9.6 | 6.6667 | 22.4 | 01+13 | 5.6 | Yes
106 | D10_331 | basic | 331 | 10 | 25 | 24 | 4.8 | 0 | 0 | 7.2 | 14.4 | 24 | 24 | 19.2 | 7.2 | 4.8 | 24 | 03 | 7.1054e-15 | Yes
107 | D10_331 | basic | 331 | 10 | 27.5 | 27.2727 | 3.9273 | 0 | 0 | 5.8909 | 12.6545 | 27.2727 | 27.2727 | 16.5818 | 5.8909 | 3.9273 | 27.2727 | 03 | 6.9358e-07 | Yes
108 | D10_331 | basic | 331 | 10 | 30 | 30 | 3.2 | 0 | 0 | 4.8 | 11.2 | 30 | 30 | 14.4 | 4.8 | 3.2 | 30 | 03 | 3.5527e-15 | Yes
109 | D10_331 | basic | 331 | 10 | 32.5 | 27.6923 | 2.5846 | 0 | 0 | 3.8769 | 9.9692 | 27.6923 | 27.6923 | 12.5538 | 3.8769 | 2.5846 | 27.6923 | 03 | 7.336e-07 | Yes
110 | D10_331 | basic | 331 | 10 | 35 | 25.7143 | 2.0571 | 0 | 0 | 3.0857 | 8.9143 | 25.7143 | 25.7143 | 10.9714 | 3.0857 | 2.0571 | 25.7143 | 03 | -8.1744e-07 | Yes
111 | D10_331 | basic | 331 | 10 | 37.5 | 24 | 1.6 | 0 | 0 | 2.4 | 8 | 24 | 24 | 9.6 | 2.4 | 1.6 | 24 | 03 | 7.1054e-15 | Yes
112 | D10_331 | basic | 331 | 10 | 40 | 22.5 | 1.2 | 0 | 0 | 1.8 | 7.2 | 22.5 | 22.5 | 8.4 | 1.8 | 1.2 | 22.5 | 03 | 0 | Yes
113 | D10_331 | basic | 331 | 10 | 42.5 | 21.1765 | 0.84706 | 0 | 0 | 1.2706 | 6.4941 | 21.1765 | 21.1765 | 7.3412 | 1.2706 | 0.84706 | 21.1765 | 03 | -7.8538e-07 | Yes
114 | D10_331 | basic | 331 | 10 | 45 | 20 | 0.53333 | 0 | 0 | 0.8 | 5.8667 | 20 | 20 | 6.4 | 0.8 | 0.53333 | 20 | 03 | 3.5527e-15 | Yes
115 | D10_331 | basic | 331 | 10 | 47.5 | 18.9474 | 0.25263 | 0 | 0 | 0.37895 | 5.3053 | 18.9474 | 18.9474 | 5.5579 | 0.37895 | 0.25263 | 18.9474 | 03 | 2.0077e-07 | Yes
116 | D10_331 | basic | 331 | 10 | 50 | 18 | 0 | 0 | 0 | 0 | 4.8 | 18 | 18 | 4.8 | 0 | 0 | 18 | 03 | 3.5527e-15 | Yes
117 | D10_332 | basic | 332 | 10 | 20 | 33 | 12 | 0 | 5.4 | 12 | 18 | 3 | 3 | 30 | 17.4 | 17.4 | 30 | 01+13 | 3 | Yes
118 | D10_332 | basic | 332 | 10 | 22.5 | 34.6667 | 10.1333 | 0 | 4 | 12 | 20.8 | 9.3333 | 9.3333 | 30.9333 | 16 | 14.1333 | 30.9333 | 01+13 | 3.7333 | Yes
119 | D10_332 | basic | 332 | 10 | 25 | 33.6 | 8.64 | 0 | 2.88 | 10.08 | 18.24 | 14.4 | 14.4 | 26.88 | 12.96 | 11.52 | 26.88 | 01+13 | 6.72 | Yes
120 | D10_332 | basic | 332 | 10 | 27.5 | 29.4545 | 7.4182 | 0 | 1.9636 | 8.5091 | 16.1455 | 18.5455 | 18.5455 | 23.5636 | 10.4727 | 9.3818 | 23.5636 | 01+13 | 5.8909 | Yes
121 | D10_332 | basic | 332 | 10 | 30 | 26 | 6.4 | 0 | 1.2 | 7.2 | 14.4 | 22 | 22 | 20.8 | 8.4 | 7.6 | 22 | 03 | 4 | Yes
122 | D10_332 | basic | 332 | 10 | 32.5 | 24.9231 | 5.5385 | 0 | 0.55385 | 6.0923 | 12.9231 | 24.9231 | 24.9231 | 18.4615 | 6.6462 | 6.0923 | 24.9231 | 03 | -2.9344e-07 | Yes
123 | D10_332 | basic | 332 | 10 | 35 | 27.4286 | 4.8 | 0 | 0 | 5.1429 | 11.6571 | 27.4286 | 27.4286 | 16.4571 | 5.1429 | 4.8 | 27.4286 | 03 | 2.7248e-07 | Yes
124 | D10_332 | basic | 332 | 10 | 37.5 | 29.6 | 4.16 | 0 | 0 | 4.32 | 10.56 | 29.6 | 29.6 | 14.72 | 4.32 | 4.16 | 29.6 | 03 | 3.8147e-07 | Yes
125 | D10_332 | basic | 332 | 10 | 40 | 28.5 | 3.6 | 0 | 0 | 3.6 | 9.6 | 28.5 | 28.5 | 13.2 | 3.6 | 3.6 | 28.5 | 03 | 7.1054e-15 | Yes
126 | D10_332 | basic | 332 | 10 | 42.5 | 26.8235 | 3.1059 | 0 | 0 | 2.9647 | 8.7529 | 26.8235 | 26.8235 | 11.8588 | 2.9647 | 3.1059 | 26.8235 | 03 | 7.8538e-07 | Yes
127 | D10_332 | basic | 332 | 10 | 45 | 25.3333 | 2.6667 | 0 | 0 | 2.4 | 8 | 25.3333 | 25.3333 | 10.6667 | 2.4 | 2.6667 | 25.3333 | 03 | 6.3578e-07 | Yes
128 | D10_332 | basic | 332 | 10 | 47.5 | 24 | 2.2737 | 0 | 0 | 1.8947 | 7.3263 | 24 | 24 | 9.6 | 1.8947 | 2.2737 | 24 | 03 | 7.1054e-15 | Yes
129 | D10_332 | basic | 332 | 10 | 50 | 22.8 | 1.92 | 0 | 0 | 1.44 | 6.72 | 22.8 | 22.8 | 8.64 | 1.44 | 1.92 | 22.8 | 03 | -7.6294e-07 | Yes
130 | D10_333 | basic | 333 | 10 | 20 | 33 | 16.8 | 0 | 9 | 6 | 12 | 9 | 9 | 28.8 | 15 | 25.8 | 28.8 | 01+13 | 4.2 | Yes
131 | D10_333 | basic | 333 | 10 | 22.5 | 34.6667 | 14.4 | 0 | 7.2 | 10.6667 | 16.6667 | 1.3333 | 1.3333 | 31.0667 | 17.8667 | 21.6 | 31.0667 | 01+13 | 3.6 | Yes
132 | D10_333 | basic | 333 | 10 | 25 | 36 | 12.48 | 0 | 5.76 | 12.96 | 20.4 | 4.8 | 4.8 | 32.88 | 18.72 | 18.24 | 32.88 | 01+13 | 3.12 | Yes
133 | D10_333 | basic | 333 | 10 | 27.5 | 37.0909 | 10.9091 | 0 | 4.5818 | 11.1273 | 19.6364 | 9.8182 | 9.8182 | 30.5455 | 15.7091 | 15.4909 | 30.5455 | 01+13 | 6.5455 | Yes
134 | D10_333 | basic | 333 | 10 | 30 | 34 | 9.6 | 0 | 3.6 | 9.6 | 17.6 | 14 | 14 | 27.2 | 13.2 | 13.2 | 27.2 | 01+13 | 6.8 | Yes
135 | D10_333 | basic | 333 | 10 | 32.5 | 30.4615 | 8.4923 | 0 | 2.7692 | 8.3077 | 15.8769 | 17.5385 | 17.5385 | 24.3692 | 11.0769 | 11.2615 | 24.3692 | 01+13 | 6.0923 | Yes
136 | D10_333 | basic | 333 | 10 | 35 | 27.4286 | 7.5429 | 0 | 2.0571 | 7.2 | 14.4 | 20.5714 | 20.5714 | 21.9429 | 9.2571 | 9.6 | 21.9429 | 01+13 | 5.4857 | Yes
137 | D10_333 | basic | 333 | 10 | 37.5 | 24.8 | 6.72 | 0 | 1.44 | 6.24 | 13.12 | 23.2 | 23.2 | 19.84 | 7.68 | 8.16 | 23.2 | 03 | 1.6 | Yes
138 | D10_333 | basic | 333 | 10 | 40 | 25.5 | 6 | 0 | 0.9 | 5.4 | 12 | 25.5 | 25.5 | 18 | 6.3 | 6.9 | 25.5 | 03 | -3.5527e-15 | Yes
139 | D10_333 | basic | 333 | 10 | 42.5 | 27.5294 | 5.3647 | 0 | 0.42353 | 4.6588 | 11.0118 | 27.5294 | 27.5294 | 16.3765 | 5.0824 | 5.7882 | 27.5294 | 03 | -4.4879e-07 | Yes
140 | D10_333 | basic | 333 | 10 | 45 | 29.3333 | 4.8 | 0 | 0 | 4 | 10.1333 | 29.3333 | 29.3333 | 14.9333 | 4 | 4.8 | 29.3333 | 03 | 6.3578e-07 | Yes
141 | D10_333 | basic | 333 | 10 | 47.5 | 29.0526 | 4.2947 | 0 | 0 | 3.4105 | 9.3474 | 29.0526 | 29.0526 | 13.6421 | 3.4105 | 4.2947 | 29.0526 | 03 | -2.0077e-07 | Yes
142 | D10_333 | basic | 333 | 10 | 50 | 27.6 | 3.84 | 0 | 0 | 2.88 | 8.64 | 27.6 | 27.6 | 12.48 | 2.88 | 3.84 | 27.6 | 03 | 3.8147e-07 | Yes
143 | D10_334 | basic | 334 | 10 | 20 | 33 | 7.2 | 0 | 9 | 10.8 | 12 | 3 | 3 | 19.2 | 19.8 | 16.2 | 19.8 | 02+23 | 13.2 | Yes
144 | D10_334 | basic | 334 | 10 | 22.5 | 26.6667 | 5.8667 | 0 | 7.2 | 8.8 | 16.6667 | 9.3333 | 9.3333 | 22.5333 | 16 | 13.0667 | 22.5333 | 01+13 | 4.1333 | Yes
145 | D10_334 | basic | 334 | 10 | 25 | 26.4 | 4.8 | 0 | 5.76 | 7.2 | 20.4 | 14.4 | 14.4 | 25.2 | 12.96 | 10.56 | 25.2 | 01+13 | 1.2 | Yes
146 | D10_334 | basic | 334 | 10 | 27.5 | 28.3636 | 3.9273 | 0 | 4.5818 | 5.8909 | 19.6364 | 18.5455 | 18.5455 | 23.5636 | 10.4727 | 8.5091 | 23.5636 | 01+13 | 4.8 | Yes
147 | D10_334 | basic | 334 | 10 | 30 | 26 | 3.2 | 0 | 3.6 | 4.8 | 17.6 | 22 | 22 | 20.8 | 8.4 | 6.8 | 22 | 03 | 4 | Yes
148 | D10_334 | basic | 334 | 10 | 32.5 | 24.9231 | 2.5846 | 0 | 2.7692 | 3.8769 | 15.8769 | 24.9231 | 24.9231 | 18.4615 | 6.6462 | 5.3538 | 24.9231 | 03 | -2.9344e-07 | Yes
149 | D10_334 | basic | 334 | 10 | 35 | 27.4286 | 2.0571 | 0 | 2.0571 | 3.0857 | 14.4 | 27.4286 | 27.4286 | 16.4571 | 5.1429 | 4.1143 | 27.4286 | 03 | 2.7248e-07 | Yes
150 | D10_334 | basic | 334 | 10 | 37.5 | 29.6 | 1.6 | 0 | 1.44 | 2.4 | 13.12 | 29.6 | 29.6 | 14.72 | 3.84 | 3.04 | 29.6 | 03 | 3.8147e-07 | Yes
151 | D10_334 | basic | 334 | 10 | 40 | 28.5 | 1.2 | 0 | 0.9 | 1.8 | 12 | 28.5 | 28.5 | 13.2 | 2.7 | 2.1 | 28.5 | 03 | 7.1054e-15 | Yes
152 | D10_334 | basic | 334 | 10 | 42.5 | 26.8235 | 0.84706 | 0 | 0.42353 | 1.2706 | 11.0118 | 26.8235 | 26.8235 | 11.8588 | 1.6941 | 1.2706 | 26.8235 | 03 | 7.8538e-07 | Yes
153 | D10_334 | basic | 334 | 10 | 45 | 25.3333 | 0.53333 | 0 | 0 | 0.8 | 10.1333 | 25.3333 | 25.3333 | 10.6667 | 0.8 | 0.53333 | 25.3333 | 03 | 6.3578e-07 | Yes
154 | D10_334 | basic | 334 | 10 | 47.5 | 24 | 0.25263 | 0 | 0 | 0.37895 | 9.3474 | 24 | 24 | 9.6 | 0.37895 | 0.25263 | 24 | 03 | 7.1054e-15 | Yes
155 | D10_334 | basic | 334 | 10 | 50 | 22.8 | 0 | 0 | 0 | 0 | 8.64 | 22.8 | 22.8 | 8.64 | 0 | 0 | 22.8 | 03 | -7.6294e-07 | Yes
156 | D10_H01 | hce | H01 | 10 | 20 | 42 | 19.2 | 4.8 | 10.8 | 0 | 0 | 30 | 30 | 19.2 | 10.8 | 34.8 | 34.8 | 01+12+23 | 7.2 | Yes
157 | D10_H01 | hce | H01 | 10 | 22.5 | 44 | 16.5333 | 3.4667 | 8.8 | 0 | 0.66667 | 20 | 20 | 17.2 | 8.8 | 28.8 | 28.8 | 01+12+23 | 15.2 | Yes
158 | D10_H01 | hce | H01 | 10 | 25 | 36 | 14.4 | 2.4 | 7.2 | 0 | 6 | 12 | 12 | 20.4 | 7.2 | 24 | 24 | 01+12+23 | 12 | Yes
159 | D10_H01 | hce | H01 | 10 | 27.5 | 29.4545 | 12.6545 | 1.5273 | 5.8909 | 4.3636 | 10.3636 | 5.4545 | 5.4545 | 23.0182 | 10.2545 | 20.0727 | 23.0182 | 01+13 | 6.4364 | Yes
160 | D10_H01 | hce | H01 | 10 | 30 | 28 | 11.2 | 0.8 | 4.8 | 8 | 14 | 0 | 0 | 25.2 | 12.8 | 16.8 | 25.2 | 01+13 | 2.8 | Yes
161 | D10_H01 | hce | H01 | 10 | 32.5 | 29.5385 | 9.9692 | 0.18462 | 3.8769 | 11.0769 | 17.0769 | 4.6154 | 4.6154 | 27.0462 | 14.9538 | 14.0308 | 27.0462 | 01+13 | 2.4923 | Yes
162 | D10_H01 | hce | H01 | 10 | 35 | 30.8571 | 8.9143 | 0 | 3.0857 | 13.3714 | 19.7143 | 8.5714 | 8.5714 | 28.6286 | 16.4571 | 12 | 28.6286 | 01+13 | 2.2286 | Yes
163 | D10_H01 | hce | H01 | 10 | 37.5 | 32 | 8 | 0 | 2.4 | 12 | 20.8 | 12 | 12 | 28.8 | 14.4 | 10.4 | 28.8 | 01+13 | 3.2 | Yes
164 | D10_H01 | hce | H01 | 10 | 40 | 33 | 7.2 | 0 | 1.8 | 10.8 | 19.2 | 15 | 15 | 26.4 | 12.6 | 9 | 26.4 | 01+13 | 6.6 | Yes
165 | D10_H01 | hce | H01 | 10 | 42.5 | 30.3529 | 6.4941 | 0 | 1.2706 | 9.7412 | 17.7882 | 17.6471 | 17.6471 | 24.2824 | 11.0118 | 7.7647 | 24.2824 | 01+13 | 6.0706 | Yes
166 | D10_H01 | hce | H01 | 10 | 45 | 28 | 5.8667 | 0 | 0.8 | 8.8 | 16.5333 | 20 | 20 | 22.4 | 9.6 | 6.6667 | 22.4 | 01+13 | 5.6 | Yes
167 | D10_H01 | hce | H01 | 10 | 47.5 | 25.8947 | 5.3053 | 0 | 0.37895 | 7.9579 | 15.4105 | 22.1053 | 22.1053 | 20.7158 | 8.3368 | 5.6842 | 22.1053 | 03 | 3.7895 | Yes
168 | D10_H01 | hce | H01 | 10 | 50 | 24 | 4.8 | 0 | 0 | 7.2 | 14.4 | 24 | 24 | 19.2 | 7.2 | 4.8 | 24 | 03 | 7.1054e-15 | Yes
169 | D10_H02 | hce | H02 | 10 | 20 | 42 | 17.616 | 2.4 | 8.388 | 0 | 4.02 | 18 | 18 | 21.636 | 8.388 | 28.404 | 28.404 | 01+12+23 | 13.596 | Yes
170 | D10_H02 | hce | H02 | 10 | 22.5 | 33.3333 | 15.1253 | 1.3333 | 6.656 | 1.76 | 9.5733 | 9.3333 | 9.3333 | 24.6987 | 8.416 | 23.1147 | 24.6987 | 01+13 | 8.6347 | Yes
171 | D10_H02 | hce | H02 | 10 | 25 | 30.432 | 13.1328 | 0.48 | 5.2704 | 6.384 | 14.016 | 2.4 | 2.4 | 27.1488 | 11.6544 | 18.8832 | 27.1488 | 01+13 | 3.2832 | Yes
172 | D10_H02 | hce | H02 | 10 | 27.5 | 32.0291 | 11.5025 | 0 | 4.1367 | 10.1673 | 17.6509 | 3.2727 | 3.2727 | 29.1535 | 14.304 | 15.6393 | 29.1535 | 01+13 | 2.8756 | Yes
173 | D10_H02 | hce | H02 | 10 | 30 | 33.36 | 10.144 | 0 | 3.192 | 13.32 | 20.68 | 8 | 8 | 30.824 | 16.512 | 13.336 | 30.824 | 01+13 | 2.536 | Yes
174 | D10_H02 | hce | H02 | 10 | 32.5 | 34.4862 | 8.9945 | 0 | 2.3926 | 12.0074 | 19.8055 | 12 | 12 | 28.8 | 14.4 | 11.3871 | 28.8 | 01+13 | 5.6862 | Yes
175 | D10_H02 | hce | H02 | 10 | 35 | 32.5714 | 8.0091 | 0 | 1.7074 | 10.6354 | 18.048 | 15.4286 | 15.4286 | 26.0571 | 12.3429 | 9.7166 | 26.0571 | 01+13 | 6.5143 | Yes
176 | D10_H02 | hce | H02 | 10 | 37.5 | 29.6 | 7.1552 | 0 | 1.1136 | 9.4464 | 16.5248 | 18.4 | 18.4 | 23.68 | 10.56 | 8.2688 | 23.68 | 01+13 | 5.92 | Yes
177 | D10_H02 | hce | H02 | 10 | 40 | 27 | 6.408 | 0 | 0.594 | 8.406 | 15.192 | 21 | 21 | 21.6 | 9 | 7.002 | 21.6 | 01+13 | 5.4 | Yes
178 | D10_H02 | hce | H02 | 10 | 42.5 | 24.7059 | 5.7487 | 0 | 0.13553 | 7.488 | 14.016 | 23.2941 | 23.2941 | 19.7647 | 7.6235 | 5.8842 | 23.2941 | 03 | 1.4118 | Yes
179 | D10_H02 | hce | H02 | 10 | 45 | 25.3333 | 5.1627 | 0 | 0 | 6.672 | 12.9707 | 25.3333 | 25.3333 | 18.1333 | 6.672 | 5.1627 | 25.3333 | 03 | 6.3578e-07 | Yes
180 | D10_H02 | hce | H02 | 10 | 47.5 | 27.1579 | 4.6383 | 0 | 0 | 5.9419 | 12.0354 | 27.1579 | 27.1579 | 16.6737 | 5.9419 | 4.6383 | 27.1579 | 03 | -6.0232e-07 | Yes
181 | D10_H02 | hce | H02 | 10 | 50 | 28.8 | 4.1664 | 0 | 0 | 5.2848 | 11.1936 | 28.8 | 28.8 | 15.36 | 5.2848 | 4.1664 | 28.8 | 03 | -7.6294e-07 | Yes
182 | D10_H03 | hce | H03 | 10 | 20 | 54 | 20.784 | 6 | 13.212 | 0 | 3.216 | 18 | 18 | 24 | 13.212 | 39.996 | 39.996 | 01+12+23 | 14.004 | Yes
183 | D10_H03 | hce | H03 | 10 | 22.5 | 42.6667 | 17.9413 | 5.6 | 10.944 | 0 | 0 | 29.3333 | 29.3333 | 17.9413 | 10.944 | 34.4853 | 34.4853 | 01+12+23 | 8.1813 | Yes
184 | D10_H03 | hce | H03 | 10 | 25 | 43.584 | 15.6672 | 4.32 | 9.1296 | 0 | 0 | 21.6 | 21.6 | 15.6672 | 9.1296 | 29.1168 | 29.1168 | 01+12+23 | 14.4672 | Yes
185 | D10_H03 | hce | H03 | 10 | 27.5 | 38.1818 | 13.8065 | 3.2727 | 7.6451 | 0 | 3.0764 | 14.1818 | 14.1818 | 16.8829 | 7.6451 | 24.7244 | 24.7244 | 01+12+23 | 13.4575 | Yes
186 | D10_H03 | hce | H03 | 10 | 30 | 32 | 12.256 | 2.4 | 6.408 | 2.68 | 7.32 | 8 | 8 | 19.576 | 9.088 | 21.064 | 21.064 | 01+12+23 | 10.936 | Yes
187 | D10_H03 | hce | H03 | 10 | 32.5 | 26.7692 | 10.944 | 1.6615 | 5.3612 | 6.1662 | 10.9108 | 2.7692 | 2.7692 | 21.8548 | 11.5274 | 17.9668 | 21.8548 | 01+13 | 4.9145 | Yes
188 | D10_H03 | hce | H03 | 10 | 35 | 26.2629 | 9.8194 | 1.0286 | 4.464 | 9.1543 | 13.9886 | 1.7143 | 1.7143 | 23.808 | 13.6183 | 15.312 | 23.808 | 01+13 | 2.4549 | Yes
189 | D10_H03 | hce | H03 | 10 | 37.5 | 27.712 | 8.8448 | 0.48 | 3.6864 | 11.744 | 16.656 | 5.6 | 5.6 | 25.5008 | 15.4304 | 13.0112 | 25.5008 | 01+13 | 2.2112 | Yes
190 | D10_H03 | hce | H03 | 10 | 40 | 28.98 | 7.992 | 2.6645e-15 | 3.006 | 13.194 | 18.99 | 9 | 9 | 26.982 | 16.2 | 10.998 | 26.982 | 01+13 | 1.998 | Yes
191 | D10_H03 | hce | H03 | 10 | 42.5 | 30.0988 | 7.2395 | 0 | 2.4056 | 11.9944 | 21.0494 | 12 | 12 | 28.2889 | 14.4 | 9.6452 | 28.2889 | 01+13 | 1.8099 | Yes
192 | D10_H03 | hce | H03 | 10 | 45 | 31.0933 | 6.5707 | 0 | 1.872 | 10.928 | 20.096 | 14.6667 | 14.6667 | 26.6667 | 12.8 | 8.4427 | 26.6667 | 01+13 | 4.4267 | Yes
193 | D10_H03 | hce | H03 | 10 | 47.5 | 30.9474 | 5.9722 | 0 | 1.3945 | 9.9739 | 18.7857 | 17.0526 | 17.0526 | 24.7579 | 11.3684 | 7.3667 | 24.7579 | 01+13 | 6.1895 | Yes
194 | D10_H03 | hce | H03 | 10 | 50 | 28.8 | 5.4336 | 0 | 0.9648 | 9.1152 | 17.6064 | 19.2 | 19.2 | 23.04 | 10.08 | 6.3984 | 23.04 | 01+13 | 5.76 | Yes
195 | D10_H04 | hce | H04 | 10 | 20 | 44.04 | 17.616 | 4.8 | 13.212 | 0 | 0 | 27.96 | 27.96 | 17.616 | 13.212 | 35.628 | 35.628 | 01+12+23 | 8.412 | Yes
196 | D10_H04 | hce | H04 | 10 | 22.5 | 45.3333 | 15.1253 | 3.4667 | 10.944 | 0 | 0 | 21.8133 | 21.8133 | 15.1253 | 10.944 | 29.536 | 29.536 | 01+12+23 | 15.7973 | Yes
197 | D10_H04 | hce | H04 | 10 | 25 | 37.632 | 13.1328 | 2.4 | 9.1296 | 1.584 | 2.784 | 13.632 | 13.632 | 15.9168 | 10.7136 | 24.6624 | 24.6624 | 01+12+23 | 12.9696 | Yes
198 | D10_H04 | hce | H04 | 10 | 27.5 | 30.9382 | 11.5025 | 1.5273 | 7.6451 | 5.8036 | 7.44 | 6.9382 | 6.9382 | 18.9425 | 13.4487 | 20.6749 | 20.6749 | 01+12+23 | 10.2633 | Yes
199 | D10_H04 | hce | H04 | 10 | 30 | 25.36 | 10.144 | 0.8 | 6.408 | 9.32 | 11.32 | 1.36 | 1.36 | 21.464 | 15.728 | 17.352 | 21.464 | 01+13 | 3.896 | Yes
200 | D10_H04 | hce | H04 | 10 | 32.5 | 25.8462 | 8.9945 | 0.18462 | 5.3612 | 12.2954 | 14.6031 | 3.36 | 3.36 | 23.5975 | 17.6566 | 14.5403 | 23.5975 | 01+13 | 2.2486 | Yes
201 | D10_H04 | hce | H04 | 10 | 35 | 27.4286 | 8.0091 | 0 | 4.464 | 12.6926 | 17.4171 | 7.4057 | 7.4057 | 25.4263 | 17.1566 | 12.4731 | 25.4263 | 01+13 | 2.0023 | Yes
202 | D10_H04 | hce | H04 | 10 | 37.5 | 28.8 | 7.1552 | 0 | 3.6864 | 11.3664 | 19.856 | 10.912 | 10.912 | 27.0112 | 15.0528 | 10.8416 | 27.0112 | 01+13 | 1.7888 | Yes
203 | D10_H04 | hce | H04 | 10 | 40 | 30 | 6.408 | 0 | 3.006 | 10.206 | 20.808 | 13.98 | 13.98 | 27.216 | 13.212 | 9.414 | 27.216 | 01+13 | 2.784 | Yes
204 | D10_H04 | hce | H04 | 10 | 42.5 | 31.0588 | 5.7487 | 0 | 2.4056 | 9.1821 | 19.3016 | 16.6871 | 16.6871 | 25.0504 | 11.5878 | 8.1544 | 25.0504 | 01+13 | 6.0085 | Yes
205 | D10_H04 | hce | H04 | 10 | 45 | 28.9067 | 5.1627 | 0 | 1.872 | 8.272 | 17.9627 | 19.0933 | 19.0933 | 23.1253 | 10.144 | 7.0347 | 23.1253 | 01+13 | 5.7813 | Yes
206 | D10_H04 | hce | H04 | 10 | 47.5 | 26.7537 | 4.6383 | 0 | 1.3945 | 7.4577 | 16.7646 | 21.2463 | 21.2463 | 21.4029 | 8.8522 | 6.0328 | 21.4029 | 01+13 | 5.3507 | Yes
207 | D10_H04 | hce | H04 | 10 | 50 | 24.816 | 4.1664 | 0 | 0.9648 | 6.7248 | 15.6864 | 23.184 | 23.184 | 19.8528 | 7.6896 | 5.1312 | 23.184 | 03 | 1.632 | Yes
208 | D10_H05 | hce | H05 | 10 | 20 | 42.42 | 20.784 | 4.8 | 8.388 | 0 | 0 | 27.96 | 27.96 | 20.784 | 8.388 | 33.972 | 33.972 | 01+12+23 | 8.448 | Yes
209 | D10_H05 | hce | H05 | 10 | 22.5 | 42.1867 | 17.9413 | 3.4667 | 6.656 | 0 | 4.24 | 18.1867 | 18.1867 | 22.1813 | 6.656 | 28.064 | 28.064 | 01+12+23 | 14.1227 | Yes
210 | D10_H05 | hce | H05 | 10 | 25 | 34.368 | 15.6672 | 2.4 | 5.2704 | 0 | 9.216 | 10.368 | 10.368 | 24.8832 | 5.2704 | 23.3376 | 24.8832 | 01+13 | 9.4848 | Yes
211 | D10_H05 | hce | H05 | 10 | 27.5 | 30.5455 | 13.8065 | 1.5273 | 4.1367 | 2.9236 | 13.2873 | 3.9709 | 3.9709 | 27.0938 | 7.0604 | 19.4705 | 27.0938 | 01+13 | 3.4516 | Yes
212 | D10_H05 | hce | H05 | 10 | 30 | 32 | 12.256 | 0.8 | 3.192 | 6.68 | 16.68 | 1.36 | 1.36 | 28.936 | 9.872 | 16.248 | 28.936 | 01+13 | 3.064 | Yes
213 | D10_H05 | hce | H05 | 10 | 32.5 | 33.2308 | 10.944 | 0.18462 | 2.3926 | 9.8585 | 19.5508 | 5.8708 | 5.8708 | 30.4948 | 12.2511 | 13.5212 | 30.4948 | 01+13 | 2.736 | Yes
214 | D10_H05 | hce | H05 | 10 | 35 | 34.2857 | 9.8194 | 0 | 1.7074 | 12.5829 | 20.7909 | 9.7371 | 9.7371 | 30.6103 | 14.2903 | 11.5269 | 30.6103 | 01+13 | 3.6754 | Yes
215 | D10_H05 | hce | H05 | 10 | 37.5 | 34.912 | 8.8448 | 0 | 1.1136 | 12.6336 | 19.0848 | 13.088 | 13.088 | 27.9296 | 13.7472 | 9.9584 | 27.9296 | 01+13 | 6.9824 | Yes
216 | D10_H05 | hce | H05 | 10 | 40 | 31.98 | 7.992 | 0 | 0.594 | 11.394 | 17.592 | 16.02 | 16.02 | 25.584 | 11.988 | 8.586 | 25.584 | 01+13 | 6.396 | Yes
217 | D10_H05 | hce | H05 | 10 | 42.5 | 29.3929 | 7.2395 | 0 | 0.13553 | 10.3002 | 16.2748 | 18.6071 | 18.6071 | 23.5144 | 10.4358 | 7.3751 | 23.5144 | 01+13 | 5.8786 | Yes
218 | D10_H05 | hce | H05 | 10 | 45 | 27.0933 | 6.5707 | 0 | 0 | 9.328 | 15.104 | 20.9067 | 20.9067 | 21.6747 | 9.328 | 6.5707 | 21.6747 | 01+13 | 5.4187 | Yes
219 | D10_H05 | hce | H05 | 10 | 47.5 | 25.0358 | 5.9722 | 0 | 0 | 8.4581 | 14.0564 | 22.9642 | 22.9642 | 20.0286 | 8.4581 | 5.9722 | 22.9642 | 03 | 2.0716 | Yes
220 | D10_H05 | hce | H05 | 10 | 50 | 24.816 | 5.4336 | 0 | 0 | 7.6752 | 13.1136 | 24.816 | 24.816 | 18.5472 | 7.6752 | 5.4336 | 24.816 | 03 | -1.5259e-08 | Yes
221 | D10_H06 | hce | H06 | 10 | 20 | 42 | 17.616 | 6 | 8.388 | 0 | 0 | 30 | 30 | 17.616 | 8.388 | 32.004 | 32.004 | 01+12+23 | 9.996 | Yes
222 | D10_H06 | hce | H06 | 10 | 22.5 | 40 | 15.1253 | 5.6 | 6.656 | 0 | 0 | 20 | 20 | 15.1253 | 6.656 | 27.3813 | 27.3813 | 01+12+23 | 12.6187 | Yes
223 | D10_H06 | hce | H06 | 10 | 25 | 36 | 13.1328 | 4.32 | 5.2704 | 0 | 4.416 | 12 | 12 | 17.5488 | 5.2704 | 22.7232 | 22.7232 | 01+12+23 | 13.2768 | Yes
224 | D10_H06 | hce | H06 | 10 | 27.5 | 29.4545 | 11.5025 | 3.2727 | 4.1367 | 1.44 | 8.9236 | 5.4545 | 5.4545 | 20.4262 | 5.5767 | 18.912 | 20.4262 | 01+13 | 9.0284 | Yes
225 | D10_H06 | hce | H06 | 10 | 30 | 25.36 | 10.144 | 2.4 | 3.192 | 5.32 | 12.68 | 1.3323e-14 | 1.3323e-14 | 22.824 | 8.512 | 15.736 | 22.824 | 01+13 | 2.536 | Yes
226 | D10_H06 | hce | H06 | 10 | 32.5 | 27.1015 | 8.9945 | 1.6615 | 2.3926 | 8.6031 | 15.8585 | 4.6154 | 4.6154 | 24.8529 | 10.9957 | 13.0486 | 24.8529 | 01+13 | 2.2486 | Yes
227 | D10_H06 | hce | H06 | 10 | 35 | 28.5943 | 8.0091 | 1.0286 | 1.7074 | 11.4171 | 18.5829 | 8.5714 | 8.5714 | 26.592 | 13.1246 | 10.7451 | 26.592 | 01+13 | 2.0023 | Yes
228 | D10_H06 | hce | H06 | 10 | 37.5 | 29.888 | 7.1552 | 0.48 | 1.1136 | 13.2864 | 20.944 | 12 | 12 | 28.0992 | 14.4 | 8.7488 | 28.0992 | 01+13 | 1.7888 | Yes
229 | D10_H06 | hce | H06 | 10 | 40 | 31.02 | 6.408 | 2.6645e-15 | 0.594 | 12.006 | 19.992 | 15 | 15 | 26.4 | 12.6 | 7.002 | 26.4 | 01+13 | 4.62 | Yes
230 | D10_H06 | hce | H06 | 10 | 42.5 | 30.3529 | 5.7487 | 0 | 0.13553 | 10.8762 | 18.5336 | 17.6471 | 17.6471 | 24.2824 | 11.0118 | 5.8842 | 24.2824 | 01+13 | 6.0706 | Yes
231 | D10_H06 | hce | H06 | 10 | 45 | 28 | 5.1627 | 0 | 0 | 9.872 | 17.2373 | 20 | 20 | 22.4 | 9.872 | 5.1627 | 22.4 | 01+13 | 5.6 | Yes
232 | D10_H06 | hce | H06 | 10 | 47.5 | 25.8947 | 4.6383 | 0 | 0 | 8.9735 | 16.0775 | 22.1053 | 22.1053 | 20.7158 | 8.9735 | 4.6383 | 22.1053 | 03 | 3.7895 | Yes
233 | D10_H06 | hce | H06 | 10 | 50 | 24 | 4.1664 | 0 | 0 | 8.1648 | 15.0336 | 24 | 24 | 19.2 | 8.1648 | 4.1664 | 24 | 03 | -7.1054e-15 | Yes
234 | D10_H07 | hce | H07 | 10 | 20 | 42 | 20.784 | 2.4 | 13.212 | 0 | 0 | 30 | 30 | 20.784 | 13.212 | 36.396 | 36.396 | 01+12+23 | 5.604 | Yes
235 | D10_H07 | hce | H07 | 10 | 22.5 | 43.52 | 17.9413 | 1.3333 | 10.944 | 0 | 2.4267 | 20 | 20 | 20.368 | 10.944 | 30.2187 | 30.2187 | 01+12+23 | 13.3013 | Yes
236 | D10_H07 | hce | H07 | 10 | 25 | 36 | 15.6672 | 0.48 | 9.1296 | 3.216 | 7.584 | 12 | 12 | 23.2512 | 12.3456 | 25.2768 | 25.2768 | 01+12+23 | 10.7232 | Yes
237 | D10_H07 | hce | H07 | 10 | 27.5 | 29.4545 | 13.8065 | 0 | 7.6451 | 7.2873 | 11.8036 | 5.4545 | 5.4545 | 25.6102 | 14.9324 | 21.4516 | 25.6102 | 01+13 | 3.8444 | Yes
238 | D10_H07 | hce | H07 | 10 | 30 | 30.64 | 12.256 | 0 | 6.408 | 10.68 | 15.32 | 0 | 0 | 27.576 | 17.088 | 18.664 | 27.576 | 01+13 | 3.064 | Yes
239 | D10_H07 | hce | H07 | 10 | 32.5 | 31.9754 | 10.944 | 0 | 5.3612 | 13.4695 | 18.2954 | 4.6154 | 4.6154 | 29.2394 | 18.8308 | 16.3052 | 29.2394 | 01+13 | 2.736 | Yes
240 | D10_H07 | hce | H07 | 10 | 35 | 33.12 | 9.8194 | 0 | 4.464 | 11.9931 | 20.8457 | 8.5714 | 8.5714 | 30.6651 | 16.4571 | 14.2834 | 30.6651 | 01+13 | 2.4549 | Yes
241 | D10_H07 | hce | H07 | 10 | 37.5 | 34.112 | 8.8448 | 0 | 3.6864 | 10.7136 | 19.9552 | 12 | 12 | 28.8 | 14.4 | 12.5312 | 28.8 | 01+13 | 5.312 | Yes
242 | D10_H07 | hce | H07 | 10 | 40 | 33 | 7.992 | 0 | 3.006 | 9.594 | 18.408 | 15 | 15 | 26.4 | 12.6 | 10.998 | 26.4 | 01+13 | 6.6 | Yes
243 | D10_H07 | hce | H07 | 10 | 42.5 | 30.3529 | 7.2395 | 0 | 2.4056 | 8.6061 | 17.0428 | 17.6471 | 17.6471 | 24.2824 | 11.0118 | 9.6452 | 24.2824 | 01+13 | 6.0706 | Yes
244 | D10_H07 | hce | H07 | 10 | 45 | 28 | 6.5707 | 0 | 1.872 | 7.728 | 15.8293 | 20 | 20 | 22.4 | 9.6 | 8.4427 | 22.4 | 01+13 | 5.6 | Yes
245 | D10_H07 | hce | H07 | 10 | 47.5 | 25.8947 | 5.9722 | 0 | 1.3945 | 6.9423 | 14.7436 | 22.1053 | 22.1053 | 20.7158 | 8.3368 | 7.3667 | 22.1053 | 03 | 3.7895 | Yes
246 | D10_H07 | hce | H07 | 10 | 50 | 24 | 5.4336 | 0 | 0.9648 | 6.2352 | 13.7664 | 24 | 24 | 19.2 | 7.2 | 6.3984 | 24 | 03 | 7.1054e-15 | Yes
247 | D30_311 | basic | 311 | 30 | 20 | 36 | 9 | 0 | 3 | 9 | 15 | 24 | 24 | 24 | 12 | 12 | 24 | 03 | 12 | Yes
248 | D30_311 | basic | 311 | 30 | 22.5 | 48 | 14 | 0 | 8 | 9.6 | 17.6 | 8 | 8 | 31.6 | 17.6 | 22 | 31.6 | 01+13 | 16.4 | Yes
249 | D30_311 | basic | 311 | 30 | 25 | 52.8 | 18 | 0 | 12 | 4.32 | 10.56 | 4.8 | 4.8 | 28.56 | 16.32 | 30 | 30 | 01+12+23 | 22.8 | Yes
250 | D30_311 | basic | 311 | 30 | 27.5 | 50.1818 | 21.2727 | 2.7273 | 12.4364 | 0 | 4.8 | 15.2727 | 15.2727 | 26.0727 | 12.4364 | 36.4364 | 36.4364 | 01+12+23 | 13.7455 | Yes
251 | D30_311 | basic | 311 | 30 | 30 | 48 | 19.2 | 6 | 10.8 | 0 | 0 | 24 | 24 | 19.2 | 10.8 | 36 | 36 | 01+12+23 | 12 | Yes
252 | D30_311 | basic | 311 | 30 | 32.5 | 40.6154 | 17.3538 | 6.0923 | 9.4154 | 0 | 0 | 28.6154 | 28.6154 | 17.3538 | 9.4154 | 32.8615 | 32.8615 | 01+12+23 | 7.7538 | Yes
253 | D30_311 | basic | 311 | 30 | 35 | 41.6571 | 15.7714 | 5.1429 | 8.2286 | 0 | 0 | 22.2857 | 22.2857 | 15.7714 | 8.2286 | 29.1429 | 29.1429 | 01+12+23 | 12.5143 | Yes
254 | D30_311 | basic | 311 | 30 | 37.5 | 40.8 | 14.4 | 4.32 | 7.2 | 0 | 1.2 | 16.8 | 16.8 | 15.6 | 7.2 | 25.92 | 25.92 | 01+12+23 | 14.88 | Yes
255 | D30_311 | basic | 311 | 30 | 40 | 36 | 13.2 | 3.6 | 6.3 | 0 | 4.5 | 12 | 12 | 17.7 | 6.3 | 23.1 | 23.1 | 01+12+23 | 12.9 | Yes
256 | D30_311 | basic | 311 | 30 | 42.5 | 31.7647 | 12.1412 | 2.9647 | 5.5059 | 1.4118 | 7.4118 | 7.7647 | 7.7647 | 19.5529 | 6.9176 | 20.6118 | 20.6118 | 01+12+23 | 11.1529 | Yes
257 | D30_311 | basic | 311 | 30 | 45 | 28 | 11.2 | 2.4 | 4.8 | 4 | 10 | 4 | 4 | 21.2 | 8.8 | 18.4 | 21.2 | 01+13 | 6.8 | Yes
258 | D30_311 | basic | 311 | 30 | 47.5 | 25.2632 | 10.3579 | 1.8947 | 4.1684 | 6.3158 | 12.3158 | 0.63158 | 0.63158 | 22.6737 | 10.4842 | 16.4211 | 22.6737 | 01+13 | 2.5895 | Yes
259 | D30_311 | basic | 311 | 30 | 50 | 26.4 | 9.6 | 1.44 | 3.6 | 8.4 | 14.4 | 2.4 | 2.4 | 24 | 12 | 14.64 | 24 | 01+13 | 2.4 | Yes
260 | D30_312 | basic | 312 | 30 | 20 | 0 | 0 | 0 | 0 | 0 | 0 | 0 | 0 | 0 | 0 | 0 | 0 | 03 | 0 | Yes
261 | D30_312 | basic | 312 | 30 | 22.5 | 20 | 0 | 0 | 0 | 4 | 10 | 20 | 20 | 10 | 4 | 0 | 20 | 03 | -7.1054e-15 | Yes
262 | D30_312 | basic | 312 | 30 | 25 | 31.2 | 3.6 | 0 | 0 | 12.96 | 20.4 | 24 | 24 | 24 | 12.96 | 3.6 | 24 | 01+13 | 7.2 | Yes
263 | D30_312 | basic | 312 | 30 | 27.5 | 31.6364 | 8.1818 | 2.7273 | 2.1818 | 7.8545 | 15.2727 | 10.9091 | 10.9091 | 23.4545 | 10.0364 | 13.0909 | 23.4545 | 01+13 | 8.1818 | Yes
264 | D30_312 | basic | 312 | 30 | 30 | 36 | 12 | 6 | 6 | 3.6 | 9.6 | 1.3323e-14 | 1.3323e-14 | 21.6 | 9.6 | 24 | 24 | 01+12+23 | 12 | Yes
265 | D30_312 | basic | 312 | 30 | 32.5 | 39.6923 | 15.2308 | 6.0923 | 9.2308 | 3.9968e-15 | 4.8 | 9.2308 | 9.2308 | 20.0308 | 9.2308 | 30.5538 | 30.5538 | 01+12+23 | 9.1385 | Yes
266 | D30_312 | basic | 312 | 30 | 35 | 42.8571 | 18 | 5.1429 | 12 | 0 | 0.68571 | 17.1429 | 17.1429 | 18.6857 | 12 | 35.1429 | 35.1429 | 01+12+23 | 7.7143 | Yes
267 | D30_312 | basic | 312 | 30 | 37.5 | 45.6 | 20.4 | 4.32 | 12.96 | 0 | 0 | 24 | 24 | 20.4 | 12.96 | 37.68 | 37.68 | 01+12+23 | 7.92 | Yes
268 | D30_312 | basic | 312 | 30 | 40 | 45.3 | 20.4 | 3.6 | 11.7 | 0 | 0 | 30 | 30 | 20.4 | 11.7 | 35.7 | 35.7 | 01+12+23 | 9.6 | Yes
269 | D30_312 | basic | 312 | 30 | 42.5 | 46.9412 | 18.9176 | 2.9647 | 10.5882 | 0 | 0 | 24.7059 | 24.7059 | 18.9176 | 10.5882 | 32.4706 | 32.4706 | 01+12+23 | 14.4706 | Yes
270 | D30_312 | basic | 312 | 30 | 45 | 44 | 17.6 | 2.4 | 9.6 | 0 | 2 | 20 | 20 | 19.6 | 9.6 | 29.6 | 29.6 | 01+12+23 | 14.4 | Yes
271 | D30_312 | basic | 312 | 30 | 47.5 | 39.7895 | 16.4211 | 1.8947 | 8.7158 | 0 | 4.7368 | 15.7895 | 15.7895 | 21.1579 | 8.7158 | 27.0316 | 27.0316 | 01+12+23 | 12.7579 | Yes
272 | D30_312 | basic | 312 | 30 | 50 | 36 | 15.36 | 1.44 | 7.92 | 1.2 | 7.2 | 12 | 12 | 22.56 | 9.12 | 24.72 | 24.72 | 01+12+23 | 11.28 | Yes
273 | D30_313 | basic | 313 | 30 | 20 | 24 | 12 | 0 | 5.4 | 1.8 | 7.2 | 24 | 24 | 19.2 | 7.2 | 17.4 | 24 | 03 | 1.4211e-14 | Yes
274 | D30_313 | basic | 313 | 30 | 22.5 | 12 | 4.8 | 0 | 3.9968e-15 | 0 | 0 | 12 | 12 | 4.8 | 3.9968e-15 | 4.8 | 12 | 03 | -1.0658e-14 | Yes
275 | D30_313 | basic | 313 | 30 | 25 | 7.2 | 0 | 0 | 0 | 1.3323e-14 | 6 | 7.2 | 7.2 | 6 | 1.3323e-14 | 0 | 7.2 | 03 | -1.9073e-07 | Yes
276 | D30_313 | basic | 313 | 30 | 27.5 | 22.9091 | 0 | 2.7273 | 0 | 9.8182 | 15.8182 | 22.9091 | 22.9091 | 15.8182 | 9.8182 | 2.7273 | 22.9091 | 03 | -8.6698e-07 | Yes
277 | D30_313 | basic | 313 | 30 | 30 | 24 | 0 | 6 | 0 | 10.8 | 19.2 | 24 | 24 | 19.2 | 10.8 | 6 | 24 | 03 | 7.1054e-15 | Yes
278 | D30_313 | basic | 313 | 30 | 32.5 | 21.2308 | 4.1538 | 6.0923 | 0 | 6.6462 | 13.6615 | 12.9231 | 12.9231 | 17.8154 | 6.6462 | 10.2462 | 17.8154 | 01+13 | 3.4154 | Yes
279 | D30_313 | basic | 313 | 30 | 35 | 22.2857 | 7.7143 | 5.1429 | 1.7143 | 3.0857 | 8.9143 | 3.4286 | 3.4286 | 16.6286 | 4.8 | 14.5714 | 16.6286 | 01+13 | 5.6571 | Yes
280 | D30_313 | basic | 313 | 30 | 37.5 | 26.4 | 10.8 | 4.32 | 4.8 | 0 | 4.8 | 4.8 | 4.8 | 15.6 | 4.8 | 19.92 | 19.92 | 01+12+23 | 6.48 | Yes
281 | D30_313 | basic | 313 | 30 | 40 | 30 | 13.5 | 3.6 | 7.5 | 0 | 1.2 | 12 | 12 | 14.7 | 7.5 | 24.6 | 24.6 | 01+12+23 | 5.4 | Yes
282 | D30_313 | basic | 313 | 30 | 42.5 | 33.1765 | 15.8824 | 2.9647 | 9.8824 | 0 | 0 | 18.3529 | 18.3529 | 15.8824 | 9.8824 | 28.7294 | 28.7294 | 01+12+23 | 4.4471 | Yes
283 | D30_313 | basic | 313 | 30 | 45 | 36 | 18 | 2.4 | 12 | 0 | 0 | 24 | 24 | 18 | 12 | 32.4 | 32.4 | 01+12+23 | 3.6 | Yes
284 | D30_313 | basic | 313 | 30 | 47.5 | 38.5263 | 19.8947 | 1.8947 | 13.2632 | 0 | 0 | 29.0526 | 29.0526 | 19.8947 | 13.2632 | 35.0526 | 35.0526 | 01+12+23 | 3.4737 | Yes
285 | D30_313 | basic | 313 | 30 | 50 | 40.8 | 21.12 | 1.44 | 12.24 | 0 | 6.6613e-15 | 26.4 | 26.4 | 21.12 | 12.24 | 34.8 | 34.8 | 01+12+23 | 6 | Yes
286 | D30_314 | basic | 314 | 30 | 20 | 18 | 9 | 0 | 5.4 | 9 | 7.2 | 0 | 0 | 16.2 | 14.4 | 14.4 | 16.2 | 01+13 | 1.8 | Yes
287 | D30_314 | basic | 314 | 30 | 22.5 | 20 | 14 | 0 | 3.9968e-15 | 9.6 | 0 | 20 | 20 | 14 | 9.6 | 14 | 20 | 03 | -7.1054e-15 | Yes
288 | D30_314 | basic | 314 | 30 | 25 | 36 | 18 | 0 | 0 | 4.32 | 6 | 24 | 24 | 24 | 4.32 | 18 | 24 | 01+13 | 12 | Yes
289 | D30_314 | basic | 314 | 30 | 27.5 | 42.5455 | 21.2727 | 2.7273 | 0 | 0 | 15.8182 | 10.9091 | 10.9091 | 37.0909 | 0 | 24 | 37.0909 | 01+13 | 5.4545 | Yes
290 | D30_314 | basic | 314 | 30 | 30 | 48 | 19.2 | 6 | 0 | 0 | 19.2 | 1.3323e-14 | 1.3323e-14 | 38.4 | 0 | 25.2 | 38.4 | 01+13 | 9.6 | Yes
291 | D30_314 | basic | 314 | 30 | 32.5 | 38.7692 | 17.3538 | 6.0923 | 0 | 0 | 13.6615 | 9.2308 | 9.2308 | 31.0154 | 0 | 23.4462 | 31.0154 | 01+13 | 7.7538 | Yes
292 | D30_314 | basic | 314 | 30 | 35 | 34.2857 | 15.7714 | 5.1429 | 1.7143 | 0 | 8.9143 | 17.1429 | 17.1429 | 24.6857 | 1.7143 | 22.6286 | 24.6857 | 01+13 | 9.6 | Yes
293 | D30_314 | basic | 314 | 30 | 37.5 | 33.6 | 14.4 | 4.32 | 4.8 | 0 | 4.8 | 24 | 24 | 19.2 | 4.8 | 23.52 | 24 | 03 | 9.6 | Yes
294 | D30_314 | basic | 314 | 30 | 40 | 33 | 13.2 | 3.6 | 7.5 | 0 | 1.2 | 30 | 30 | 14.4 | 7.5 | 24.3 | 30 | 03 | 3 | Yes
295 | D30_314 | basic | 314 | 30 | 42.5 | 35.2941 | 12.1412 | 2.9647 | 9.8824 | 1.4118 | 0 | 24.7059 | 24.7059 | 12.1412 | 11.2941 | 24.9882 | 24.9882 | 01+12+23 | 10.3059 | Yes
296 | D30_314 | basic | 314 | 30 | 45 | 40 | 11.2 | 2.4 | 12 | 4 | 0 | 20 | 20 | 11.2 | 16 | 25.6 | 25.6 | 01+12+23 | 14.4 | Yes
297 | D30_314 | basic | 314 | 30 | 47.5 | 39.7895 | 10.3579 | 1.8947 | 13.2632 | 6.3158 | 0 | 15.7895 | 15.7895 | 10.3579 | 19.5789 | 25.5158 | 25.5158 | 01+12+23 | 14.2737 | Yes
298 | D30_314 | basic | 314 | 30 | 50 | 36 | 9.6 | 1.44 | 12.24 | 8.4 | 6.6613e-15 | 12 | 12 | 9.6 | 20.64 | 23.28 | 23.28 | 01+12+23 | 12.72 | Yes
299 | D30_321 | basic | 321 | 30 | 20 | 24 | 9 | 4.8 | 3 | 1.8 | 7.2 | 1.3323e-14 | 1.3323e-14 | 16.2 | 4.8 | 16.8 | 16.8 | 01+12+23 | 7.2 | Yes
300 | D30_321 | basic | 321 | 30 | 22.5 | 24 | 14 | 0.8 | 8 | 0 | 0 | 20 | 20 | 14 | 8 | 22.8 | 22.8 | 01+12+23 | 1.2 | Yes
301 | D30_321 | basic | 321 | 30 | 25 | 36 | 18 | 0 | 12 | 0 | 6 | 24 | 24 | 24 | 12 | 30 | 30 | 01+12+23 | 6 | Yes
302 | D30_321 | basic | 321 | 30 | 27.5 | 42.5455 | 21.2727 | 0 | 12.4364 | 9.8182 | 15.8182 | 10.9091 | 10.9091 | 37.0909 | 22.2545 | 33.7091 | 37.0909 | 01+13 | 5.4545 | Yes
303 | D30_321 | basic | 321 | 30 | 30 | 48 | 19.2 | 0 | 10.8 | 10.8 | 19.2 | 0 | 0 | 38.4 | 21.6 | 30 | 38.4 | 01+13 | 9.6 | Yes
304 | D30_321 | basic | 321 | 30 | 32.5 | 38.7692 | 17.3538 | 0 | 9.4154 | 6.6462 | 13.6615 | 9.2308 | 9.2308 | 31.0154 | 16.0615 | 26.7692 | 31.0154 | 01+13 | 7.7538 | Yes
305 | D30_321 | basic | 321 | 30 | 35 | 30.8571 | 15.7714 | 0 | 8.2286 | 3.0857 | 8.9143 | 17.1429 | 17.1429 | 24.6857 | 11.3143 | 24 | 24.6857 | 01+13 | 6.1714 | Yes
306 | D30_321 | basic | 321 | 30 | 37.5 | 24 | 14.4 | 0 | 7.2 | 3.9968e-15 | 4.8 | 24 | 24 | 19.2 | 7.2 | 21.6 | 24 | 03 | 1.4211e-14 | Yes
307 | D30_321 | basic | 321 | 30 | 40 | 30 | 13.2 | 0 | 6.3 | 0 | 1.2 | 30 | 30 | 14.4 | 6.3 | 19.5 | 30 | 03 | 1.4211e-14 | Yes
308 | D30_321 | basic | 321 | 30 | 42.5 | 24.7059 | 12.1412 | 0 | 5.5059 | 0 | 0 | 24.7059 | 24.7059 | 12.1412 | 5.5059 | 17.6471 | 24.7059 | 03 | 6.7318e-07 | Yes
309 | D30_321 | basic | 321 | 30 | 45 | 24 | 11.2 | 2 | 4.8 | 0 | 0 | 20 | 20 | 11.2 | 4.8 | 18 | 20 | 03 | 4 | Yes
310 | D30_321 | basic | 321 | 30 | 47.5 | 24 | 10.3579 | 4.1053 | 4.1684 | 0 | 0 | 15.7895 | 15.7895 | 10.3579 | 4.1684 | 18.6316 | 18.6316 | 01+12+23 | 5.3684 | Yes
311 | D30_321 | basic | 321 | 30 | 50 | 24 | 9.6 | 6 | 3.6 | 0 | 0 | 12 | 12 | 9.6 | 3.6 | 19.2 | 19.2 | 01+12+23 | 4.8 | Yes
312 | D30_322 | basic | 322 | 30 | 20 | 24 | 0 | 4.8 | 0 | 12.6 | 21 | 24 | 24 | 21 | 12.6 | 4.8 | 24 | 03 | 1.4211e-14 | Yes
313 | D30_322 | basic | 322 | 30 | 22.5 | 12 | 0 | 0.8 | 0 | 2.4 | 8 | 12 | 12 | 8 | 2.4 | 0.8 | 12 | 03 | -1.0658e-14 | Yes
314 | D30_322 | basic | 322 | 30 | 25 | 7.2 | 3.6 | 0 | 0 | 0 | 0 | 7.2 | 7.2 | 3.6 | 0 | 3.6 | 7.2 | 03 | -1.9073e-07 | Yes
315 | D30_322 | basic | 322 | 30 | 27.5 | 22.9091 | 8.1818 | 0 | 2.1818 | 0 | 2.7273 | 22.9091 | 22.9091 | 10.9091 | 2.1818 | 10.3636 | 22.9091 | 03 | -8.6698e-07 | Yes
316 | D30_322 | basic | 322 | 30 | 30 | 36 | 12 | 0 | 6 | 6 | 12 | 24 | 24 | 24 | 12 | 18 | 24 | 01+13 | 12 | Yes
317 | D30_322 | basic | 322 | 30 | 32.5 | 43.3846 | 15.2308 | 0 | 9.2308 | 13.2923 | 19.8462 | 12.9231 | 12.9231 | 35.0769 | 22.5231 | 24.4615 | 35.0769 | 01+13 | 8.3077 | Yes
318 | D30_322 | basic | 322 | 30 | 35 | 44.5714 | 18 | 0 | 12 | 9.2571 | 17.1429 | 3.4286 | 3.4286 | 35.1429 | 21.2571 | 30 | 35.1429 | 01+13 | 9.4286 | Yes
319 | D30_322 | basic | 322 | 30 | 37.5 | 43.2 | 20.4 | 0 | 12.96 | 5.76 | 12.48 | 4.8 | 4.8 | 32.88 | 18.72 | 33.36 | 33.36 | 01+12+23 | 9.84 | Yes
320 | D30_322 | basic | 322 | 30 | 40 | 42 | 20.4 | 0 | 11.7 | 2.7 | 8.4 | 12 | 12 | 28.8 | 14.4 | 32.1 | 32.1 | 01+12+23 | 9.9 | Yes
321 | D30_322 | basic | 322 | 30 | 42.5 | 40.9412 | 18.9176 | 0 | 10.5882 | 0 | 4.8 | 18.3529 | 18.3529 | 23.7176 | 10.5882 | 29.5059 | 29.5059 | 01+12+23 | 11.4353 | Yes
322 | D30_322 | basic | 322 | 30 | 45 | 40 | 17.6 | 2 | 9.6 | 0 | 1.6 | 24 | 24 | 19.2 | 9.6 | 29.2 | 29.2 | 01+12+23 | 10.8 | Yes
323 | D30_322 | basic | 322 | 30 | 47.5 | 39.1579 | 16.4211 | 4.1053 | 8.7158 | 0 | 0 | 29.0526 | 29.0526 | 16.4211 | 8.7158 | 29.2421 | 29.2421 | 01+12+23 | 9.9158 | Yes
324 | D30_322 | basic | 322 | 30 | 50 | 38.4 | 15.36 | 6 | 7.92 | 0 | 0 | 26.4 | 26.4 | 15.36 | 7.92 | 29.28 | 29.28 | 01+12+23 | 9.12 | Yes
325 | D30_323 | basic | 323 | 30 | 20 | 36 | 12 | 4.8 | 5.4 | 0 | 3 | 12 | 12 | 15 | 5.4 | 22.2 | 22.2 | 01+12+23 | 13.8 | Yes
326 | D30_323 | basic | 323 | 30 | 22.5 | 28 | 4.8 | 0.8 | 3.9968e-15 | 12 | 20.8 | 16 | 16 | 25.6 | 12 | 5.6 | 25.6 | 01+13 | 2.4 | Yes
327 | D30_323 | basic | 323 | 30 | 25 | 21.6 | 0 | 0 | 0 | 2.88 | 8.64 | 21.6 | 21.6 | 8.64 | 2.88 | 0 | 21.6 | 03 | 3.8147e-07 | Yes
328 | D30_323 | basic | 323 | 30 | 27.5 | 3.2727 | 0 | 0 | 0 | 0 | 0 | 3.2727 | 3.2727 | 0 | 0 | 0 | 3.2727 | 03 | -2.1674e-08 | Yes
329 | D30_323 | basic | 323 | 30 | 30 | 12 | 0 | 0 | 0 | 0 | 6.6613e-15 | 12 | 12 | 6.6613e-15 | 0 | 0 | 12 | 03 | 1.5987e-14 | Yes
330 | D30_323 | basic | 323 | 30 | 32.5 | 24.9231 | 4.1538 | 0 | 0 | 2.7692 | 8.7692 | 24.9231 | 24.9231 | 12.9231 | 2.7692 | 4.1538 | 24.9231 | 03 | -2.9344e-07 | Yes
331 | D30_323 | basic | 323 | 30 | 35 | 36 | 7.7143 | 0 | 1.7143 | 10.2857 | 16.2857 | 24 | 24 | 24 | 12 | 9.4286 | 24 | 03 | 12 | Yes
332 | D30_323 | basic | 323 | 30 | 37.5 | 45.6 | 10.8 | 0 | 4.8 | 11.52 | 20.16 | 14.4 | 14.4 | 30.96 | 16.32 | 15.6 | 30.96 | 01+13 | 14.64 | Yes
333 | D30_323 | basic | 323 | 30 | 40 | 48 | 13.5 | 0 | 7.5 | 8.1 | 15.6 | 6 | 6 | 29.1 | 15.6 | 21 | 29.1 | 01+13 | 18.9 | Yes
334 | D30_323 | basic | 323 | 30 | 42.5 | 50.1176 | 15.8824 | 0 | 9.8824 | 5.0824 | 11.5765 | 1.4118 | 1.4118 | 27.4588 | 14.9647 | 25.7647 | 27.4588 | 01+13 | 22.6588 | Yes
335 | D30_323 | basic | 323 | 30 | 45 | 52 | 18 | 2 | 12 | 2.4 | 8 | 8 | 8 | 26 | 14.4 | 32 | 32 | 01+12+23 | 20 | Yes
336 | D30_323 | basic | 323 | 30 | 47.5 | 53.6842 | 19.8947 | 4.1053 | 13.2632 | 3.9968e-15 | 4.8 | 13.8947 | 13.8947 | 24.6947 | 13.2632 | 37.2632 | 37.2632 | 01+12+23 | 16.4211 | Yes
337 | D30_323 | basic | 323 | 30 | 50 | 52.8 | 21.12 | 6 | 12.24 | 0 | 1.92 | 19.2 | 19.2 | 23.04 | 12.24 | 39.36 | 39.36 | 01+12+23 | 13.44 | Yes
338 | D30_324 | basic | 324 | 30 | 20 | 30 | 9 | 4.8 | 5.4 | 1.8 | 3 | 24 | 24 | 12 | 7.2 | 19.2 | 24 | 03 | 6 | Yes
339 | D30_324 | basic | 324 | 30 | 22.5 | 40 | 14 | 0.8 | 3.9968e-15 | 0 | 20.8 | 12 | 12 | 34.8 | 3.9968e-15 | 14.8 | 34.8 | 01+13 | 5.2 | Yes
340 | D30_324 | basic | 324 | 30 | 25 | 28.8 | 18 | 0 | 0 | 0 | 8.64 | 7.2 | 7.2 | 26.64 | 0 | 18 | 26.64 | 01+13 | 2.16 | Yes
341 | D30_324 | basic | 324 | 30 | 27.5 | 22.9091 | 21.2727 | 0 | 0 | 9.8182 | 0 | 22.9091 | 22.9091 | 21.2727 | 9.8182 | 21.2727 | 22.9091 | 03 | -8.6698e-07 | Yes
342 | D30_324 | basic | 324 | 30 | 30 | 24 | 19.2 | 0 | 0 | 10.8 | 6.6613e-15 | 24 | 24 | 19.2 | 10.8 | 19.2 | 24 | 03 | -2.1316e-14 | Yes
343 | D30_324 | basic | 324 | 30 | 32.5 | 30.4615 | 17.3538 | 0 | 0 | 6.6462 | 8.7692 | 12.9231 | 12.9231 | 26.1231 | 6.6462 | 17.3538 | 26.1231 | 01+13 | 4.3385 | Yes
344 | D30_324 | basic | 324 | 30 | 35 | 36 | 15.7714 | 0 | 1.7143 | 3.0857 | 16.2857 | 3.4286 | 3.4286 | 32.0571 | 4.8 | 17.4857 | 32.0571 | 01+13 | 3.9429 | Yes
345 | D30_324 | basic | 324 | 30 | 37.5 | 40.8 | 14.4 | 0 | 4.8 | 3.9968e-15 | 20.16 | 4.8 | 4.8 | 34.56 | 4.8 | 19.2 | 34.56 | 01+13 | 6.24 | Yes
346 | D30_324 | basic | 324 | 30 | 40 | 42 | 13.2 | 0 | 7.5 | 0 | 15.6 | 12 | 12 | 28.8 | 7.5 | 20.7 | 28.8 | 01+13 | 13.2 | Yes
347 | D30_324 | basic | 324 | 30 | 42.5 | 40.9412 | 12.1412 | 0 | 9.8824 | 0 | 11.5765 | 18.3529 | 18.3529 | 23.7176 | 9.8824 | 22.0235 | 23.7176 | 01+13 | 17.2235 | Yes
348 | D30_324 | basic | 324 | 30 | 45 | 40 | 11.2 | 2 | 12 | 0 | 8 | 24 | 24 | 19.2 | 12 | 25.2 | 25.2 | 01+12+23 | 14.8 | Yes
349 | D30_324 | basic | 324 | 30 | 47.5 | 39.1579 | 10.3579 | 4.1053 | 13.2632 | 0 | 4.8 | 29.0526 | 29.0526 | 15.1579 | 13.2632 | 27.7263 | 29.0526 | 03 | 10.1053 | Yes
350 | D30_324 | basic | 324 | 30 | 50 | 38.4 | 9.6 | 6 | 12.24 | 0 | 1.92 | 26.4 | 26.4 | 11.52 | 12.24 | 27.84 | 27.84 | 01+12+23 | 10.56 | Yes
351 | D30_331 | basic | 331 | 30 | 20 | 39 | 9 | 0 | 3 | 10.8 | 19.2 | 15 | 15 | 28.2 | 13.8 | 12 | 28.2 | 01+13 | 10.8 | Yes
352 | D30_331 | basic | 331 | 30 | 22.5 | 44 | 14 | 2 | 8 | 4.8 | 11.2 | 1.9984e-14 | 1.9984e-14 | 25.2 | 12.8 | 24 | 25.2 | 01+13 | 18.8 | Yes
353 | D30_331 | basic | 331 | 30 | 25 | 48 | 18 | 6 | 12 | 3.9968e-15 | 4.8 | 12 | 12 | 22.8 | 12 | 36 | 36 | 01+12+23 | 12 | Yes
354 | D30_331 | basic | 331 | 30 | 27.5 | 50.1818 | 21.2727 | 5.8909 | 12.4364 | 0 | 0 | 21.8182 | 21.8182 | 21.2727 | 12.4364 | 39.6 | 39.6 | 01+12+23 | 10.5818 | Yes
355 | D30_331 | basic | 331 | 30 | 30 | 42 | 19.2 | 4.8 | 10.8 | 0 | 0 | 30 | 30 | 19.2 | 10.8 | 34.8 | 34.8 | 01+12+23 | 7.2 | Yes
356 | D30_331 | basic | 331 | 30 | 32.5 | 44.4 | 17.3538 | 3.8769 | 9.4154 | 0 | 0 | 23.0769 | 23.0769 | 17.3538 | 9.4154 | 30.6462 | 30.6462 | 01+12+23 | 13.7538 | Yes
357 | D30_331 | basic | 331 | 30 | 35 | 41.1429 | 15.7714 | 3.0857 | 8.2286 | 0 | 2.5714 | 17.1429 | 17.1429 | 18.3429 | 8.2286 | 27.0857 | 27.0857 | 01+12+23 | 14.0571 | Yes
358 | D30_331 | basic | 331 | 30 | 37.5 | 36 | 14.4 | 2.4 | 7.2 | 0 | 6 | 12 | 12 | 20.4 | 7.2 | 24 | 24 | 01+12+23 | 12 | Yes
359 | D30_331 | basic | 331 | 30 | 40 | 31.5 | 13.2 | 1.8 | 6.3 | 3 | 9 | 7.5 | 7.5 | 22.2 | 9.3 | 21.3 | 22.2 | 01+13 | 9.3 | Yes
360 | D30_331 | basic | 331 | 30 | 42.5 | 27.5294 | 12.1412 | 1.2706 | 5.5059 | 5.6471 | 11.6471 | 3.5294 | 3.5294 | 23.7882 | 11.1529 | 18.9176 | 23.7882 | 01+13 | 3.7412 | Yes
361 | D30_331 | basic | 331 | 30 | 45 | 28 | 11.2 | 0.8 | 4.8 | 8 | 14 | 6.6613e-15 | 6.6613e-15 | 25.2 | 12.8 | 16.8 | 25.2 | 01+13 | 2.8 | Yes
362 | D30_331 | basic | 331 | 30 | 47.5 | 29.0526 | 10.3579 | 0.37895 | 4.1684 | 10.1053 | 16.1053 | 3.1579 | 3.1579 | 26.4632 | 14.2737 | 14.9053 | 26.4632 | 01+13 | 2.5895 | Yes
363 | D30_331 | basic | 331 | 30 | 50 | 30 | 9.6 | 2.6645e-15 | 3.6 | 12 | 18 | 6 | 6 | 27.6 | 15.6 | 13.2 | 27.6 | 01+13 | 2.4 | Yes
364 | D30_332 | basic | 332 | 30 | 20 | 9 | 0 | 0 | 0 | 0 | 6 | 9 | 9 | 6 | 0 | 0 | 9 | 03 | 5.3291e-15 | Yes
365 | D30_332 | basic | 332 | 30 | 22.5 | 28 | 0 | 2 | 0 | 12 | 18 | 28 | 28 | 18 | 12 | 2 | 28 | 03 | -7.1054e-15 | Yes
366 | D30_332 | basic | 332 | 30 | 25 | 24 | 3.6 | 6 | 0 | 8.64 | 16.32 | 16.8 | 16.8 | 19.92 | 8.64 | 9.6 | 19.92 | 01+13 | 4.08 | Yes
367 | D30_332 | basic | 332 | 30 | 27.5 | 25.0909 | 8.1818 | 5.8909 | 2.1818 | 3.9273 | 10.0364 | 4.3636 | 4.3636 | 18.2182 | 6.1091 | 16.2545 | 18.2182 | 01+13 | 6.8727 | Yes
368 | D30_332 | basic | 332 | 30 | 30 | 30 | 12 | 4.8 | 6 | 0 | 4.8 | 6 | 6 | 16.8 | 6 | 22.8 | 22.8 | 01+12+23 | 7.2 | Yes
369 | D30_332 | basic | 332 | 30 | 32.5 | 34.1538 | 15.2308 | 3.8769 | 9.2308 | 0 | 0.36923 | 14.7692 | 14.7692 | 15.6 | 9.2308 | 28.3385 | 28.3385 | 01+12+23 | 5.8154 | Yes
370 | D30_332 | basic | 332 | 30 | 35 | 37.7143 | 18 | 3.0857 | 12 | 0 | 0 | 22.2857 | 22.2857 | 18 | 12 | 33.0857 | 33.0857 | 01+12+23 | 4.6286 | Yes
371 | D30_332 | basic | 332 | 30 | 37.5 | 40.8 | 20.4 | 2.4 | 12.96 | 0 | 0 | 28.8 | 28.8 | 20.4 | 12.96 | 35.76 | 35.76 | 01+12+23 | 5.04 | Yes
372 | D30_332 | basic | 332 | 30 | 40 | 43.5 | 20.4 | 1.8 | 11.7 | 0 | 0 | 25.5 | 25.5 | 20.4 | 11.7 | 33.9 | 33.9 | 01+12+23 | 9.6 | Yes
373 | D30_332 | basic | 332 | 30 | 42.5 | 44.4706 | 18.9176 | 1.2706 | 10.5882 | 0 | 3.1765 | 20.4706 | 20.4706 | 22.0941 | 10.5882 | 30.7765 | 30.7765 | 01+12+23 | 13.6941 | Yes
374 | D30_332 | basic | 332 | 30 | 45 | 40 | 17.6 | 0.8 | 9.6 | 0 | 6 | 16 | 16 | 23.6 | 9.6 | 28 | 28 | 01+12+23 | 12 | Yes
375 | D30_332 | basic | 332 | 30 | 47.5 | 36 | 16.4211 | 0.37895 | 8.7158 | 2.5263 | 8.5263 | 12 | 12 | 24.9474 | 11.2421 | 25.5158 | 25.5158 | 01+12+23 | 10.4842 | Yes
376 | D30_332 | basic | 332 | 30 | 50 | 32.4 | 15.36 | 2.6645e-15 | 7.92 | 4.8 | 10.8 | 8.4 | 8.4 | 26.16 | 12.72 | 23.28 | 26.16 | 01+13 | 6.24 | Yes
377 | D30_333 | basic | 333 | 30 | 20 | 27 | 12 | 0 | 5.4 | 0 | 1.5987e-14 | 27 | 27 | 12 | 5.4 | 17.4 | 27 | 03 | -6.3949e-14 | Yes
378 | D30_333 | basic | 333 | 30 | 22.5 | 8 | 4.8 | 2 | 3.9968e-15 | 0 | 2 | 4 | 4 | 6.8 | 3.9968e-15 | 6.8 | 6.8 | 01+12+23 | 1.2 | Yes
379 | D30_333 | basic | 333 | 30 | 25 | 14.4 | 0 | 6 | 0 | 7.2 | 13.2 | 14.4 | 14.4 | 13.2 | 7.2 | 6 | 14.4 | 03 | -3.8147e-07 | Yes
380 | D30_333 | basic | 333 | 30 | 27.5 | 29.4545 | 0 | 5.8909 | 0 | 11.7818 | 20.5091 | 29.4545 | 29.4545 | 20.5091 | 11.7818 | 5.8909 | 29.4545 | 03 | 5.2019e-07 | Yes
381 | D30_333 | basic | 333 | 30 | 30 | 18 | 0 | 4.8 | 0 | 7.2 | 14.4 | 18 | 18 | 14.4 | 7.2 | 4.8 | 18 | 03 | -1.4211e-14 | Yes
382 | D30_333 | basic | 333 | 30 | 32.5 | 15.6923 | 4.1538 | 3.8769 | 0 | 3.3231 | 9.2308 | 7.3846 | 7.3846 | 13.3846 | 3.3231 | 8.0308 | 13.3846 | 01+13 | 2.3077 | Yes
383 | D30_333 | basic | 333 | 30 | 35 | 17.1429 | 7.7143 | 3.0857 | 1.7143 | 1.5987e-14 | 4.8 | 1.7143 | 1.7143 | 12.5143 | 1.7143 | 12.5143 | 12.5143 | 01+13 | 4.6286 | Yes
384 | D30_333 | basic | 333 | 30 | 37.5 | 21.6 | 10.8 | 2.4 | 4.8 | 0 | 0.96 | 9.6 | 9.6 | 11.76 | 4.8 | 18 | 18 | 01+12+23 | 3.6 | Yes
385 | D30_333 | basic | 333 | 30 | 40 | 25.5 | 13.5 | 1.8 | 7.5 | 0 | 0 | 16.5 | 16.5 | 13.5 | 7.5 | 22.8 | 22.8 | 01+12+23 | 2.7 | Yes
386 | D30_333 | basic | 333 | 30 | 42.5 | 28.9412 | 15.8824 | 1.2706 | 9.8824 | 0 | 0 | 22.5882 | 22.5882 | 15.8824 | 9.8824 | 27.0353 | 27.0353 | 01+12+23 | 1.9059 | Yes
387 | D30_333 | basic | 333 | 30 | 45 | 32 | 18 | 0.8 | 12 | 0 | 0 | 28 | 28 | 18 | 12 | 30.8 | 30.8 | 01+12+23 | 1.2 | Yes
388 | D30_333 | basic | 333 | 30 | 47.5 | 34.7368 | 19.8947 | 0.37895 | 13.2632 | 0 | 0.94737 | 27.1579 | 27.1579 | 20.8421 | 13.2632 | 33.5368 | 33.5368 | 01+12+23 | 1.2 | Yes
389 | D30_333 | basic | 333 | 30 | 50 | 37.2 | 21.12 | 2.6645e-15 | 12.24 | 0 | 3.6 | 22.8 | 22.8 | 24.72 | 12.24 | 33.36 | 33.36 | 01+12+23 | 3.84 | Yes
390 | D30_334 | basic | 334 | 30 | 20 | 27 | 9 | 0 | 5.4 | 10.8 | 1.5987e-14 | 9 | 9 | 9 | 16.2 | 14.4 | 16.2 | 02+23 | 10.8 | Yes
391 | D30_334 | basic | 334 | 30 | 22.5 | 28 | 14 | 2 | 3.9968e-15 | 4.8 | 2 | 28 | 28 | 16 | 4.8 | 16 | 28 | 03 | 2.1316e-14 | Yes
392 | D30_334 | basic | 334 | 30 | 25 | 43.2 | 18 | 6 | 0 | 3.9968e-15 | 13.2 | 16.8 | 16.8 | 31.2 | 3.9968e-15 | 24 | 31.2 | 01+13 | 12 | Yes
393 | D30_334 | basic | 334 | 30 | 27.5 | 46.9091 | 21.2727 | 5.8909 | 0 | 0 | 20.5091 | 4.3636 | 4.3636 | 41.7818 | 0 | 27.1636 | 41.7818 | 01+13 | 5.1273 | Yes
394 | D30_334 | basic | 334 | 30 | 30 | 42 | 19.2 | 4.8 | 0 | 0 | 14.4 | 6 | 6 | 33.6 | 0 | 24 | 33.6 | 01+13 | 8.4 | Yes
395 | D30_334 | basic | 334 | 30 | 32.5 | 33.2308 | 17.3538 | 3.8769 | 0 | 0 | 9.2308 | 14.7692 | 14.7692 | 26.5846 | 0 | 21.2308 | 26.5846 | 01+13 | 6.6462 | Yes
396 | D30_334 | basic | 334 | 30 | 35 | 29.1429 | 15.7714 | 3.0857 | 1.7143 | 0 | 4.8 | 22.2857 | 22.2857 | 20.5714 | 1.7143 | 20.5714 | 22.2857 | 03 | 6.8571 | Yes
397 | D30_334 | basic | 334 | 30 | 37.5 | 28.8 | 14.4 | 2.4 | 4.8 | 0 | 0.96 | 28.8 | 28.8 | 15.36 | 4.8 | 21.6 | 28.8 | 03 | -7.6294e-07 | Yes
398 | D30_334 | basic | 334 | 30 | 40 | 34.5 | 13.2 | 1.8 | 7.5 | 3 | 0 | 25.5 | 25.5 | 13.2 | 10.5 | 22.5 | 25.5 | 03 | 9 | Yes
399 | D30_334 | basic | 334 | 30 | 42.5 | 39.5294 | 12.1412 | 1.2706 | 9.8824 | 5.6471 | 0 | 20.4706 | 20.4706 | 12.1412 | 15.5294 | 23.2941 | 23.2941 | 01+12+23 | 16.2353 | Yes
400 | D30_334 | basic | 334 | 30 | 45 | 40 | 11.2 | 0.8 | 12 | 8 | 0 | 16 | 16 | 11.2 | 20 | 24 | 24 | 01+12+23 | 16 | Yes
401 | D30_334 | basic | 334 | 30 | 47.5 | 36 | 10.3579 | 0.37895 | 13.2632 | 10.1053 | 0.94737 | 12 | 12 | 11.3053 | 23.3684 | 24 | 24 | 01+12+23 | 12 | Yes
402 | D30_334 | basic | 334 | 30 | 50 | 32.4 | 9.6 | 2.6645e-15 | 12.24 | 12 | 3.6 | 8.4 | 8.4 | 13.2 | 24.24 | 21.84 | 24.24 | 02+23 | 8.16 | Yes
403 | D30_H01 | hce | H01 | 30 | 20 | 42 | 19.2 | 4.8 | 10.8 | 0 | 0 | 30 | 30 | 19.2 | 10.8 | 34.8 | 34.8 | 01+12+23 | 7.2 | Yes
404 | D30_H01 | hce | H01 | 30 | 22.5 | 28 | 11.2 | 0.8 | 4.8 | 8 | 14 | 3.9968e-14 | 3.9968e-14 | 25.2 | 12.8 | 16.8 | 25.2 | 01+13 | 2.8 | Yes
405 | D30_H01 | hce | H01 | 30 | 25 | 24 | 4.8 | 0 | 3.9968e-15 | 7.2 | 14.4 | 24 | 24 | 19.2 | 7.2 | 4.8 | 24 | 03 | 3.1974e-14 | Yes
406 | D30_H01 | hce | H01 | 30 | 27.5 | 16.3636 | 0 | 0 | 0 | 0 | 3.9273 | 16.3636 | 16.3636 | 3.9273 | 0 | 0 | 16.3636 | 03 | -3.4679e-07 | Yes
407 | D30_H01 | hce | H01 | 30 | 30 | 0 | 0 | 0 | 0 | 0 | 0 | 0 | 0 | 0 | 0 | 0 | 0 | 03 | 0 | Yes
408 | D30_H01 | hce | H01 | 30 | 32.5 | 13.8462 | 0 | 0 | 0 | 0 | 3.2308 | 13.8462 | 13.8462 | 3.2308 | 0 | 0 | 13.8462 | 03 | 3.668e-07 | Yes
409 | D30_H01 | hce | H01 | 30 | 35 | 25.7143 | 2.5714 | 0 | 0 | 5.1429 | 11.1429 | 25.7143 | 25.7143 | 13.7143 | 5.1429 | 2.5714 | 25.7143 | 03 | -8.1744e-07 | Yes
410 | D30_H01 | hce | H01 | 30 | 37.5 | 36 | 6 | 0 | 0 | 12 | 18 | 24 | 24 | 24 | 12 | 6 | 24 | 03 | 12 | Yes
411 | D30_H01 | hce | H01 | 30 | 40 | 39 | 9 | 0 | 3 | 10.8 | 19.2 | 15 | 15 | 28.2 | 13.8 | 12 | 28.2 | 01+13 | 10.8 | Yes
412 | D30_H01 | hce | H01 | 30 | 42.5 | 41.6471 | 11.6471 | 0 | 5.6471 | 7.6235 | 14.9647 | 7.0588 | 7.0588 | 26.6118 | 13.2706 | 17.2941 | 26.6118 | 01+13 | 15.0353 | Yes
413 | D30_H01 | hce | H01 | 30 | 45 | 44 | 14 | 2 | 8 | 4.8 | 11.2 | 1.9984e-14 | 1.9984e-14 | 25.2 | 12.8 | 24 | 25.2 | 01+13 | 18.8 | Yes
414 | D30_H01 | hce | H01 | 30 | 47.5 | 46.1053 | 16.1053 | 4.1053 | 10.1053 | 2.2737 | 7.8316 | 6.3158 | 6.3158 | 23.9368 | 12.3789 | 30.3158 | 30.3158 | 01+12+23 | 15.7895 | Yes
415 | D30_H01 | hce | H01 | 30 | 50 | 48 | 18 | 6 | 12 | 3.9968e-15 | 4.8 | 12 | 12 | 22.8 | 12 | 36 | 36 | 01+12+23 | 12 | Yes
416 | D30_H02 | hce | H02 | 30 | 20 | 42 | 14.448 | 0 | 3.564 | 11.94 | 19.152 | 6 | 6 | 33.6 | 15.504 | 18.012 | 33.6 | 01+13 | 8.4 | Yes
417 | D30_H02 | hce | H02 | 30 | 22.5 | 28 | 6.976 | 0 | 0 | 4.032 | 5.824 | 28 | 28 | 12.8 | 4.032 | 6.976 | 28 | 03 | -2.1316e-14 | Yes
418 | D30_H02 | hce | H02 | 30 | 25 | 7.2 | 0.9984 | 0 | 0 | 0 | 0 | 7.2 | 7.2 | 0.9984 | 0 | 0.9984 | 7.2 | 03 | -1.9073e-07 | Yes
419 | D30_H02 | hce | H02 | 30 | 27.5 | 9.8182 | 0 | 0 | 0 | 0 | 4.9527 | 9.8182 | 9.8182 | 4.9527 | 0 | 0 | 9.8182 | 03 | 1.734e-07 | Yes
420 | D30_H02 | hce | H02 | 30 | 30 | 24 | 0 | 0 | 0 | 3.96 | 14.04 | 24 | 24 | 14.04 | 3.96 | 0 | 24 | 03 | 7.1054e-15 | Yes
421 | D30_H02 | hce | H02 | 30 | 32.5 | 28.6154 | 2.2708 | 0 | 0.036923 | 11.9631 | 21.0166 | 24 | 24 | 23.2874 | 12 | 2.3077 | 24 | 03 | 4.6154 | Yes
422 | D30_H02 | hce | H02 | 30 | 35 | 32.5714 | 5.9657 | 0.85714 | 3.4629 | 10.3063 | 15.744 | 13.7143 | 13.7143 | 21.7097 | 13.7691 | 10.2857 | 21.7097 | 01+13 | 10.8617 | Yes
423 | D30_H02 | hce | H02 | 30 | 37.5 | 36 | 9.168 | 3.6 | 6.432 | 6.7392 | 11.1744 | 4.8 | 4.8 | 20.3424 | 13.1712 | 19.2 | 20.3424 | 01+13 | 15.6576 | Yes
424 | D30_H02 | hce | H02 | 30 | 40 | 39 | 11.97 | 6 | 9.03 | 3.618 | 7.176 | 3 | 3 | 19.146 | 12.648 | 27 | 27 | 01+12+23 | 12 | Yes
425 | D30_H02 | hce | H02 | 30 | 42.5 | 41.6471 | 14.4424 | 6.3529 | 11.3224 | 0.864 | 3.648 | 9.8824 | 9.8824 | 18.0904 | 12.1864 | 32.1176 | 32.1176 | 01+12+23 | 9.5294 | Yes
426 | D30_H02 | hce | H02 | 30 | 45 | 44 | 16.64 | 5.6 | 13.36 | 0 | 0.512 | 16 | 16 | 17.152 | 13.36 | 35.6 | 35.6 | 01+12+23 | 8.4 | Yes
427 | D30_H02 | hce | H02 | 30 | 47.5 | 46.1053 | 18.6063 | 4.9263 | 12.4901 | 0 | 0 | 21.4737 | 21.4737 | 18.6063 | 12.4901 | 36.0227 | 36.0227 | 01+12+23 | 10.0825 | Yes
428 | D30_H02 | hce | H02 | 30 | 50 | 45.6 | 20.376 | 4.32 | 11.5056 | 0 | 0 | 26.4 | 26.4 | 20.376 | 11.5056 | 36.2016 | 36.2016 | 01+12+23 | 9.3984 | Yes
429 | D30_H03 | hce | H03 | 30 | 20 | 53.88 | 18.06 | 0 | 5.94 | 7.164 | 19.248 | 6 | 6 | 37.308 | 13.104 | 24 | 37.308 | 01+13 | 16.572 | Yes
430 | D30_H03 | hce | H03 | 30 | 22.5 | 44 | 15.424 | 6 | 11.232 | 0 | 0.576 | 28 | 28 | 16 | 11.232 | 32.656 | 32.656 | 01+12+23 | 11.344 | Yes
431 | D30_H03 | hce | H03 | 30 | 25 | 28.8 | 8.6016 | 3.36 | 5.7888 | 4.848 | 5.952 | 4.8 | 4.8 | 14.5536 | 10.6368 | 17.7504 | 17.7504 | 01+12+23 | 11.0496 | Yes
432 | D30_H03 | hce | H03 | 30 | 27.5 | 25.0036 | 3.0196 | 0.21818 | 1.3353 | 9.792 | 21.2291 | 17.4545 | 17.4545 | 24.2487 | 11.1273 | 4.5731 | 24.2487 | 01+13 | 0.75491 | Yes
433 | D30_H03 | hce | H03 | 30 | 30 | 24 | 0 | 0 | 0 | 2.376 | 11.232 | 24 | 24 | 11.232 | 2.376 | 0 | 24 | 03 | 3.1974e-14 | Yes
434 | D30_H03 | hce | H03 | 30 | 32.5 | 8.3077 | 0 | 0 | 0 | 0 | 2.6142 | 8.3077 | 8.3077 | 2.6142 | 0 | 0 | 8.3077 | 03 | 2.2008e-07 | Yes
435 | D30_H03 | hce | H03 | 30 | 35 | 5.1429 | 0 | 0 | 0 | 0 | 0 | 5.1429 | 5.1429 | 0 | 0 | 0 | 5.1429 | 03 | -6.812e-08 | Yes
436 | D30_H03 | hce | H03 | 30 | 37.5 | 16.8 | 2.832 | 0 | 0 | 0 | 1.968 | 16.8 | 16.8 | 4.8 | 0 | 2.832 | 16.8 | 03 | -7.6294e-07 | Yes
437 | D30_H03 | hce | H03 | 30 | 40 | 27 | 6.03 | 0 | 0 | 6.03 | 8.97 | 27 | 27 | 15 | 6.03 | 6.03 | 27 | 03 | 1.4211e-14 | Yes
438 | D30_H03 | hce | H03 | 30 | 42.5 | 36 | 8.8518 | 0 | 0 | 12.0282 | 15.1482 | 24 | 24 | 24 | 12.0282 | 8.8518 | 24 | 01+13 | 12 | Yes
439 | D30_H03 | hce | H03 | 30 | 45 | 44 | 11.36 | 0 | 2.64 | 11.184 | 20.64 | 16 | 16 | 32 | 13.824 | 14 | 32 | 01+13 | 12 | Yes
440 | D30_H03 | hce | H03 | 30 | 47.5 | 46.1053 | 13.6042 | 0 | 5.0274 | 8.3217 | 17.9571 | 8.8421 | 8.8421 | 31.5613 | 13.3491 | 18.6316 | 31.5613 | 01+13 | 14.544 | Yes
441 | D30_H03 | hce | H03 | 30 | 50 | 48 | 15.624 | 0 | 7.176 | 5.7456 | 14.4192 | 2.4 | 2.4 | 30.0432 | 12.9216 | 22.8 | 30.0432 | 01+13 | 17.9568 | Yes
442 | D30_H04 | hce | H04 | 30 | 20 | 36 | 14.448 | 4.8 | 5.94 | 0 | 4.848 | 23.88 | 23.88 | 19.296 | 5.94 | 25.188 | 25.188 | 01+12+23 | 10.812 | Yes
443 | D30_H04 | hce | H04 | 30 | 22.5 | 32 | 6.976 | 0.8 | 11.232 | 13.28 | 3.28 | 5.44 | 5.44 | 10.256 | 24.512 | 19.008 | 24.512 | 02+23 | 7.488 | Yes
444 | D30_H04 | hce | H04 | 30 | 25 | 21.6 | 0.9984 | 0 | 5.7888 | 4.3488 | 20.352 | 19.104 | 19.104 | 21.3504 | 10.1376 | 6.7872 | 21.3504 | 01+13 | 0.2496 | Yes
445 | D30_H04 | hce | H04 | 30 | 27.5 | 20.8145 | 0 | 0 | 1.3353 | 0 | 10.944 | 20.8145 | 20.8145 | 10.944 | 1.3353 | 1.3353 | 20.8145 | 03 | -7.7681e-07 | Yes
446 | D30_H04 | hce | H04 | 30 | 30 | 4.08 | 0 | 0 | 0 | 0 | 1.632 | 4.08 | 4.08 | 1.632 | 0 | 0 | 4.08 | 03 | -7.6294e-08 | Yes
447 | D30_H04 | hce | H04 | 30 | 32.5 | 10.08 | 2.2708 | 0 | 0 | 0.88615 | 0 | 10.08 | 10.08 | 2.2708 | 0.88615 | 2.2708 | 10.08 | 03 | -7.6294e-08 | Yes
448 | D30_H04 | hce | H04 | 30 | 35 | 22.2171 | 5.9657 | 0 | 0 | 8.5371 | 4.2514 | 22.2171 | 22.2171 | 10.2171 | 8.5371 | 5.9657 | 22.2171 | 03 | -7.5204e-07 | Yes
449 | D30_H04 | hce | H04 | 30 | 37.5 | 32.736 | 9.168 | 0 | 0 | 12.4992 | 11.568 | 27.264 | 27.264 | 20.736 | 12.4992 | 9.168 | 27.264 | 03 | 5.472 | Yes
450 | D30_H04 | hce | H04 | 30 | 40 | 41.94 | 11.97 | 0 | 0 | 9.018 | 17.97 | 18.06 | 18.06 | 29.94 | 9.018 | 11.97 | 29.94 | 01+13 | 12 | Yes
451 | D30_H04 | hce | H04 | 30 | 42.5 | 38.8235 | 14.4424 | 0 | 0 | 5.9464 | 19.5049 | 9.9388 | 9.9388 | 33.9473 | 5.9464 | 14.4424 | 33.9473 | 01+13 | 4.8762 | Yes
452 | D30_H04 | hce | H04 | 30 | 45 | 41.28 | 16.64 | 2 | 2.64 | 3.216 | 15.488 | 2.72 | 2.72 | 32.128 | 5.856 | 21.28 | 32.128 | 01+13 | 9.152 | Yes
453 | D30_H04 | hce | H04 | 30 | 47.5 | 43.5284 | 18.6063 | 4.1053 | 5.0274 | 0.77305 | 11.8939 | 3.7389 | 3.7389 | 30.5002 | 5.8004 | 27.7389 | 30.5002 | 01+13 | 13.0282 | Yes
454 | D30_H04 | hce | H04 | 30 | 50 | 45.552 | 20.376 | 6 | 7.176 | 0 | 8.6592 | 9.552 | 9.552 | 29.0352 | 7.176 | 33.552 | 33.552 | 01+12+23 | 12 | Yes
455 | D30_H05 | hce | H05 | 30 | 20 | 36.12 | 18.06 | 4.8 | 3.564 | 0 | 6.06 | 23.88 | 23.88 | 24.12 | 3.564 | 26.424 | 26.424 | 01+12+23 | 9.696 | Yes
456 | D30_H05 | hce | H05 | 30 | 22.5 | 42.56 | 15.424 | 0.8 | 0 | 2.72 | 18.624 | 5.44 | 5.44 | 34.048 | 2.72 | 16.224 | 34.048 | 01+13 | 8.512 | Yes
457 | D30_H05 | hce | H05 | 30 | 25 | 28.896 | 8.6016 | 0 | 0 | 10.0512 | 6.6816 | 28.896 | 28.896 | 15.2832 | 10.0512 | 8.6016 | 28.896 | 03 | -9.1553e-08 | Yes
458 | D30_H05 | hce | H05 | 30 | 27.5 | 11.9127 | 3.0196 | 0 | 0 | 1.9375 | 0 | 11.9127 | 11.9127 | 3.0196 | 1.9375 | 3.0196 | 11.9127 | 03 | 8.323e-08 | Yes
459 | D30_H05 | hce | H05 | 30 | 30 | 4.08 | 0 | 0 | 0 | 0 | 2.04 | 4.08 | 4.08 | 2.04 | 0 | 0 | 4.08 | 03 | -7.6294e-08 | Yes
460 | D30_H05 | hce | H05 | 30 | 32.5 | 17.6123 | 0 | 0 | 0.036923 | 0 | 10.6523 | 17.6123 | 17.6123 | 10.6523 | 0.036923 | 0.036923 | 17.6123 | 03 | 8.0989e-07 | Yes
461 | D30_H05 | hce | H05 | 30 | 35 | 29.2114 | 0 | 0 | 3.4629 | 1.7486 | 18.0343 | 29.2114 | 29.2114 | 18.0343 | 5.2114 | 3.4629 | 29.2114 | 03 | -8.8283e-07 | Yes
462 | D30_H05 | hce | H05 | 30 | 37.5 | 38.4 | 2.832 | 0 | 6.432 | 8.832 | 18.8544 | 20.736 | 20.736 | 21.6864 | 15.264 | 9.264 | 21.6864 | 01+13 | 16.7136 | Yes
463 | D30_H05 | hce | H05 | 30 | 40 | 42 | 6.03 | 0 | 9.03 | 12.582 | 14.376 | 11.94 | 11.94 | 20.406 | 21.612 | 15.06 | 21.612 | 02+23 | 20.388 | Yes
464 | D30_H05 | hce | H05 | 30 | 42.5 | 44.5271 | 8.8518 | 0 | 11.3224 | 9.3007 | 10.4245 | 4.1788 | 4.1788 | 19.2762 | 20.6231 | 20.1741 | 20.6231 | 02+23 | 23.904 | Yes
465 | D30_H05 | hce | H05 | 30 | 45 | 46.72 | 11.36 | 2 | 13.36 | 6.384 | 6.912 | 2.72 | 2.72 | 18.272 | 19.744 | 26.72 | 26.72 | 01+12+23 | 20 | Yes
466 | D30_H05 | hce | H05 | 30 | 47.5 | 48.6821 | 13.6042 | 4.1053 | 12.4901 | 3.7743 | 3.7693 | 8.8926 | 8.8926 | 17.3735 | 16.2644 | 30.1996 | 30.1996 | 01+12+23 | 18.4825 | Yes
467 | D30_H05 | hce | H05 | 30 | 50 | 50.448 | 15.624 | 6 | 11.5056 | 1.4256 | 0.9408 | 14.448 | 14.448 | 16.5648 | 12.9312 | 33.1296 | 33.1296 | 01+12+23 | 17.3184 | Yes
468 | D30_H06 | hce | H06 | 30 | 20 | 30 | 14.448 | 0 | 3.564 | 0.036 | 0 | 30 | 30 | 14.448 | 3.6 | 18.012 | 30 | 03 | 0 | Yes
469 | D30_H06 | hce | H06 | 30 | 22.5 | 17.44 | 6.976 | 6 | 0 | 0 | 8.72 | 0 | 0 | 15.696 | 0 | 12.976 | 15.696 | 01+13 | 1.744 | Yes
470 | D30_H06 | hce | H06 | 30 | 25 | 24 | 0.9984 | 3.36 | 0 | 12.9888 | 18.2016 | 24 | 24 | 19.2 | 12.9888 | 4.3584 | 24 | 03 | -2.1316e-14 | Yes
471 | D30_H06 | hce | H06 | 30 | 27.5 | 16.3636 | 0 | 0.21818 | 0 | 4.608 | 7.3833 | 16.3636 | 16.3636 | 7.3833 | 4.608 | 0.21818 | 16.3636 | 03 | -3.4679e-07 | Yes
472 | D30_H06 | hce | H06 | 30 | 30 | -1.1369e-13 | 0 | 0 | 0 | 0 | 0 | 2.6645e-14 | 2.6645e-14 | 0 | 0 | 0 | 2.6645e-14 | 03 | -1.4033e-13 | Yes
473 | D30_H06 | hce | H06 | 30 | 32.5 | 13.8462 | 2.2708 | 0 | 0.036923 | 0 | 0 | 13.8462 | 13.8462 | 2.2708 | 0.036923 | 2.3077 | 13.8462 | 03 | 3.668e-07 | Yes
474 | D30_H06 | hce | H06 | 30 | 35 | 25.7143 | 5.9657 | 0 | 3.4629 | 0 | 7.7486 | 25.7143 | 25.7143 | 13.7143 | 3.4629 | 9.4286 | 25.7143 | 03 | -8.1744e-07 | Yes
475 | D30_H06 | hce | H06 | 30 | 37.5 | 36 | 9.168 | 0 | 6.432 | 5.568 | 14.832 | 24 | 24 | 24 | 12 | 15.6 | 24 | 03 | 12 | Yes
476 | D30_H06 | hce | H06 | 30 | 40 | 38.94 | 11.97 | 0 | 9.03 | 11.97 | 21.03 | 15 | 15 | 33 | 21 | 21 | 33 | 01+13 | 5.94 | Yes
477 | D30_H06 | hce | H06 | 30 | 42.5 | 42.2965 | 14.4424 | 0 | 11.3224 | 11.0287 | 17.2009 | 7.0588 | 7.0588 | 31.6433 | 22.3511 | 25.7647 | 31.6433 | 01+13 | 10.6532 | Yes
478 | D30_H06 | hce | H06 | 30 | 45 | 45.28 | 16.64 | 0 | 13.36 | 8.016 | 13.312 | 0 | 0 | 29.952 | 21.376 | 30 | 30 | 01+12+23 | 15.28 | Yes
479 | D30_H06 | hce | H06 | 30 | 47.5 | 46.7368 | 18.6063 | 0 | 12.4901 | 5.3204 | 9.8324 | 6.3158 | 6.3158 | 28.4387 | 17.8105 | 31.0964 | 31.0964 | 01+12+23 | 15.6404 | Yes
480 | D30_H06 | hce | H06 | 30 | 50 | 45.6 | 20.376 | 0 | 11.5056 | 2.8944 | 6.7008 | 12 | 12 | 27.0768 | 14.4 | 31.8816 | 31.8816 | 01+12+23 | 13.7184 | Yes
481 | D30_H07 | hce | H07 | 30 | 20 | 30 | 18.06 | 0 | 5.94 | 0.06 | 0 | 30 | 30 | 18.06 | 6 | 24 | 30 | 03 | 5.3291e-14 | Yes
482 | D30_H07 | hce | H07 | 30 | 22.5 | 38.56 | 15.424 | 0 | 11.232 | 10.368 | 19.28 | 3.9968e-14 | 3.9968e-14 | 34.704 | 21.6 | 26.656 | 34.704 | 01+13 | 3.856 | Yes
483 | D30_H07 | hce | H07 | 30 | 25 | 24 | 8.6016 | 0 | 5.7888 | 1.4112 | 10.5984 | 24 | 24 | 19.2 | 7.2 | 14.3904 | 24 | 03 | 3.1974e-14 | Yes
484 | D30_H07 | hce | H07 | 30 | 27.5 | 16.3636 | 3.0196 | 0 | 1.3353 | 0 | 0.47127 | 16.3636 | 16.3636 | 3.4909 | 1.3353 | 4.3549 | 16.3636 | 03 | -3.4679e-07 | Yes
485 | D30_H07 | hce | H07 | 30 | 30 | 0 | 0 | 0 | 0 | 0 | 0 | 0 | 0 | 0 | 0 | 0 | 0 | 03 | 0 | Yes
486 | D30_H07 | hce | H07 | 30 | 32.5 | 13.8462 | 0 | 0 | 0 | 4.6523 | 6.8862 | 13.8462 | 13.8462 | 6.8862 | 4.6523 | 0 | 13.8462 | 03 | 3.668e-07 | Yes
487 | D30_H07 | hce | H07 | 30 | 35 | 25.7143 | 0 | 0.85714 | 0 | 12.0343 | 14.5371 | 25.7143 | 25.7143 | 14.5371 | 12.0343 | 0.85714 | 25.7143 | 03 | -8.1744e-07 | Yes
488 | D30_H07 | hce | H07 | 30 | 37.5 | 29.664 | 2.832 | 3.6 | 0 | 10.5408 | 21.168 | 24 | 24 | 24 | 10.5408 | 6.432 | 24 | 03 | 5.664 | Yes
489 | D30_H07 | hce | H07 | 30 | 40 | 27.06 | 6.03 | 6 | 0 | 7.182 | 16.824 | 15 | 15 | 22.854 | 7.182 | 12.03 | 22.854 | 01+13 | 4.206 | Yes
490 | D30_H07 | hce | H07 | 30 | 42.5 | 24.7624 | 8.8518 | 6.3529 | 0 | 4.2184 | 12.7285 | 7.0588 | 7.0588 | 21.5802 | 4.2184 | 15.2047 | 21.5802 | 01+13 | 3.1821 | Yes
491 | D30_H07 | hce | H07 | 30 | 45 | 28 | 11.36 | 5.6 | 2.64 | 1.584 | 9.088 | 1.9984e-14 | 1.9984e-14 | 20.448 | 4.224 | 19.6 | 20.448 | 01+13 | 7.552 | Yes
492 | D30_H07 | hce | H07 | 30 | 47.5 | 30.9474 | 13.6042 | 4.9263 | 5.0274 | 0 | 5.8307 | 6.3158 | 6.3158 | 19.4349 | 5.0274 | 23.5579 | 23.5579 | 01+12+23 | 7.3895 | Yes
493 | D30_H07 | hce | H07 | 30 | 50 | 33.6 | 15.624 | 4.32 | 7.176 | 0 | 2.8992 | 12 | 12 | 18.5232 | 7.176 | 27.12 | 27.12 | 01+12+23 | 6.48 | Yes
494 | D50_311 | basic | 311 | 50 | 20 | 24 | 7.2 | 4.8 | 1.8 | 3 | 9 | 3.9968e-14 | 3.9968e-14 | 16.2 | 4.8 | 13.8 | 16.2 | 01+13 | 7.8 | Yes
495 | D50_311 | basic | 311 | 50 | 22.5 | 26.6667 | 0.53333 | 0.8 | 0 | 8.8 | 16.5333 | 26.6667 | 26.6667 | 17.0667 | 8.8 | 1.3333 | 26.6667 | 03 | -6.3578e-07 | Yes
496 | D50_311 | basic | 311 | 50 | 25 | 12 | 0 | 0 | 0 | 0 | 4.8 | 12 | 12 | 4.8 | 0 | 0 | 12 | 03 | -1.0658e-14 | Yes
497 | D50_311 | basic | 311 | 50 | 27.5 | 5.4545 | 0 | 0 | 0 | 0 | 0 | 5.4545 | 5.4545 | 0 | 0 | 0 | 5.4545 | 03 | 4.3349e-08 | Yes
498 | D50_311 | basic | 311 | 50 | 30 | 20 | 4 | 0 | 0 | 0 | 4 | 20 | 20 | 8 | 0 | 4 | 20 | 03 | -7.1054e-15 | Yes
499 | D50_311 | basic | 311 | 50 | 32.5 | 32.3077 | 7.8462 | 0 | 1.8462 | 6.4615 | 12.4615 | 27.6923 | 27.6923 | 20.3077 | 8.3077 | 9.6923 | 27.6923 | 03 | 4.6154 | Yes
500 | D50_311 | basic | 311 | 50 | 35 | 42.8571 | 11.1429 | 0 | 5.1429 | 13.3714 | 19.7143 | 17.1429 | 17.1429 | 30.8571 | 18.5143 | 16.2857 | 30.8571 | 01+13 | 12 | Yes
501 | D50_311 | basic | 311 | 50 | 37.5 | 48 | 14 | 0 | 8 | 9.6 | 17.6 | 8 | 8 | 31.6 | 17.6 | 22 | 31.6 | 01+13 | 16.4 | Yes
502 | D50_311 | basic | 311 | 50 | 40 | 51 | 16.5 | 0 | 10.5 | 6.3 | 13.2 | 1.9984e-14 | 1.9984e-14 | 29.7 | 16.8 | 27 | 29.7 | 01+13 | 21.3 | Yes
503 | D50_311 | basic | 311 | 50 | 42.5 | 52.2353 | 18.7059 | 0 | 12.7059 | 3.3882 | 9.3176 | 7.0588 | 7.0588 | 28.0235 | 16.0941 | 31.4118 | 31.4118 | 01+12+23 | 20.8235 | Yes
504 | D50_311 | basic | 311 | 50 | 45 | 50.6667 | 20.6667 | 2 | 12.8 | 0.8 | 5.8667 | 13.3333 | 13.3333 | 26.5333 | 13.6 | 35.4667 | 35.4667 | 01+12+23 | 15.2 | Yes
505 | D50_311 | basic | 311 | 50 | 47.5 | 49.2632 | 20.4632 | 4.1053 | 11.7474 | 0 | 2.7789 | 18.9474 | 18.9474 | 23.2421 | 11.7474 | 36.3158 | 36.3158 | 01+12+23 | 12.9474 | Yes
506 | D50_311 | basic | 311 | 50 | 50 | 48 | 19.2 | 6 | 10.8 | 0 | 0 | 24 | 24 | 19.2 | 10.8 | 36 | 36 | 01+12+23 | 12 | Yes
507 | D50_312 | basic | 312 | 50 | 20 | 24 | 9 | 4.8 | 3 | 1.8 | 7.2 | 5.3291e-14 | 5.3291e-14 | 16.2 | 4.8 | 16.8 | 16.8 | 01+12+23 | 7.2 | Yes
508 | D50_312 | basic | 312 | 50 | 22.5 | 37.3333 | 20.6667 | 0.8 | 12.8 | 0 | 0.66667 | 26.6667 | 26.6667 | 21.3333 | 12.8 | 34.2667 | 34.2667 | 01+12+23 | 3.0667 | Yes
509 | D50_312 | basic | 312 | 50 | 25 | 36 | 14.4 | 0 | 7.2 | 12 | 18 | 3.9968e-14 | 3.9968e-14 | 32.4 | 19.2 | 21.6 | 32.4 | 01+13 | 3.6 | Yes
510 | D50_312 | basic | 312 | 50 | 27.5 | 26.1818 | 8.2909 | 0 | 2.6182 | 5.8909 | 12.6545 | 21.8182 | 21.8182 | 20.9455 | 8.5091 | 10.9091 | 21.8182 | 03 | 4.3636 | Yes
511 | D50_312 | basic | 312 | 50 | 30 | 20 | 3.2 | 0 | 0 | 0 | 3.2 | 20 | 20 | 6.4 | 0 | 3.2 | 20 | 03 | -7.1054e-15 | Yes
512 | D50_312 | basic | 312 | 50 | 32.5 | 4.6154 | 0 | 0 | 0 | 0 | 0 | 4.6154 | 4.6154 | 0 | 0 | 0 | 4.6154 | 03 | -3.668e-08 | Yes
513 | D50_312 | basic | 312 | 50 | 35 | 8.5714 | 0 | 0 | 0 | 0 | 2.5714 | 8.5714 | 8.5714 | 2.5714 | 0 | 0 | 8.5714 | 03 | -2.7248e-07 | Yes
514 | D50_312 | basic | 312 | 50 | 37.5 | 20 | 0 | 0 | 0 | 4 | 10 | 20 | 20 | 10 | 4 | 0 | 20 | 03 | 1.7764e-14 | Yes
515 | D50_312 | basic | 312 | 50 | 40 | 30 | 1.5 | 0 | 0 | 10.5 | 16.5 | 30 | 30 | 18 | 10.5 | 1.5 | 30 | 03 | 2.8422e-14 | Yes
516 | D50_312 | basic | 312 | 50 | 42.5 | 30.3529 | 4.5882 | 0 | 0 | 11.8588 | 20.6118 | 21.1765 | 21.1765 | 25.2 | 11.8588 | 4.5882 | 25.2 | 01+13 | 5.1529 | Yes
517 | D50_312 | basic | 312 | 50 | 45 | 30.6667 | 7.3333 | 2 | 1.3333 | 8.8 | 16.5333 | 13.3333 | 13.3333 | 23.8667 | 10.1333 | 10.6667 | 23.8667 | 01+13 | 6.8 | Yes
518 | D50_312 | basic | 312 | 50 | 47.5 | 33.4737 | 9.7895 | 4.1053 | 3.7895 | 6.0632 | 12.8842 | 6.3158 | 6.3158 | 22.6737 | 9.8526 | 17.6842 | 22.6737 | 01+13 | 10.8 | Yes
519 | D50_312 | basic | 312 | 50 | 50 | 36 | 12 | 6 | 6 | 3.6 | 9.6 | 1.9984e-14 | 1.9984e-14 | 21.6 | 9.6 | 24 | 24 | 01+12+23 | 12 | Yes
520 | D50_313 | basic | 313 | 50 | 20 | 24 | 7.2 | 4.8 | 1.8 | 3 | 9 | 0 | 0 | 16.2 | 4.8 | 13.8 | 16.2 | 01+13 | 7.8 | Yes
521 | D50_313 | basic | 313 | 50 | 22.5 | 20 | 0 | 0.8 | 0 | 4.8 | 11.2 | 20 | 20 | 11.2 | 4.8 | 0.8 | 20 | 03 | 1.7764e-14 | Yes
522 | D50_313 | basic | 313 | 50 | 25 | 12 | 6 | 0 | 1.3323e-14 | 0 | 0 | 12 | 12 | 6 | 1.3323e-14 | 6 | 12 | 03 | -1.0658e-14 | Yes
523 | D50_313 | basic | 313 | 50 | 27.5 | 38.1818 | 15.8182 | 0 | 9.8182 | 4.3636 | 10.3636 | 21.8182 | 21.8182 | 26.1818 | 14.1818 | 25.6364 | 26.1818 | 01+13 | 12 | Yes
524 | D50_313 | basic | 313 | 50 | 30 | 48 | 19.2 | 0 | 10.8 | 10.8 | 19.2 | 2.6645e-14 | 2.6645e-14 | 38.4 | 21.6 | 30 | 38.4 | 01+13 | 9.6 | Yes
525 | D50_313 | basic | 313 | 50 | 32.5 | 29.5385 | 13.6615 | 0 | 6.6462 | 3.8769 | 9.9692 | 18.4615 | 18.4615 | 23.6308 | 10.5231 | 20.3077 | 23.6308 | 01+13 | 5.9077 | Yes
526 | D50_313 | basic | 313 | 50 | 35 | 25.7143 | 8.9143 | 0 | 3.0857 | 0 | 2.0571 | 25.7143 | 25.7143 | 10.9714 | 3.0857 | 12 | 25.7143 | 03 | -8.1744e-07 | Yes
527 | D50_313 | basic | 313 | 50 | 37.5 | 12 | 4.8 | 0 | 0 | 0 | 0 | 12 | 12 | 4.8 | 0 | 4.8 | 12 | 03 | -1.0658e-14 | Yes
528 | D50_313 | basic | 313 | 50 | 40 | 3 | 1.2 | 0 | 0 | 0 | 1.5 | 0 | 0 | 2.7 | 0 | 1.2 | 2.7 | 01+13 | 0.3 | Yes
529 | D50_313 | basic | 313 | 50 | 42.5 | 10.5882 | 0 | 0 | 0 | 2.1176 | 8.1176 | 10.5882 | 10.5882 | 8.1176 | 2.1176 | 0 | 10.5882 | 03 | -3.9269e-07 | Yes
530 | D50_313 | basic | 313 | 50 | 45 | 20 | 0 | 2 | 0 | 8 | 14 | 20 | 20 | 14 | 8 | 2 | 20 | 03 | -7.1054e-15 | Yes
531 | D50_313 | basic | 313 | 50 | 47.5 | 28.4211 | 0 | 4.1053 | 0 | 13.2632 | 19.2632 | 28.4211 | 28.4211 | 19.2632 | 13.2632 | 4.1053 | 28.4211 | 03 | 3.0116e-07 | Yes
532 | D50_313 | basic | 313 | 50 | 50 | 24 | 6.6613e-15 | 6 | 0 | 10.8 | 19.2 | 24 | 24 | 19.2 | 10.8 | 6 | 24 | 03 | 7.1054e-15 | Yes
533 | D50_314 | basic | 314 | 50 | 20 | 24 | 7.2 | 4.8 | 1.8 | 3 | 9 | 5.3291e-14 | 5.3291e-14 | 16.2 | 4.8 | 13.8 | 16.2 | 01+13 | 7.8 | Yes
534 | D50_314 | basic | 314 | 50 | 22.5 | 26.6667 | 0.53333 | 0.8 | 0 | 8.8 | 11.2 | 26.6667 | 26.6667 | 11.7333 | 8.8 | 1.3333 | 26.6667 | 03 | -6.3578e-07 | Yes
535 | D50_314 | basic | 314 | 50 | 25 | 0 | 0 | 0 | 1.3323e-14 | 0 | 0 | 0 | 0 | 0 | 1.3323e-14 | 1.3323e-14 | 1.3323e-14 | 02+23 | -1.3323e-14 | Yes
536 | D50_314 | basic | 314 | 50 | 27.5 | 21.8182 | 0 | 0 | 9.8182 | 0 | 10.3636 | 21.8182 | 21.8182 | 10.3636 | 9.8182 | 9.8182 | 21.8182 | 03 | 1.734e-07 | Yes
537 | D50_314 | basic | 314 | 50 | 30 | 28 | 4 | 0 | 10.8 | 0 | 19.2 | 20 | 20 | 23.2 | 10.8 | 14.8 | 23.2 | 01+13 | 4.8 | Yes
538 | D50_314 | basic | 314 | 50 | 32.5 | 20.3077 | 7.8462 | 0 | 6.6462 | 6.4615 | 9.9692 | 4.6154 | 4.6154 | 17.8154 | 13.1077 | 14.4923 | 17.8154 | 01+13 | 2.4923 | Yes
539 | D50_314 | basic | 314 | 50 | 35 | 18.8571 | 11.1429 | 0 | 3.0857 | 13.3714 | 2.0571 | 8.5714 | 8.5714 | 13.2 | 16.4571 | 14.2286 | 16.4571 | 02+23 | 2.4 | Yes
540 | D50_314 | basic | 314 | 50 | 37.5 | 20 | 14 | 0 | 0 | 9.6 | 0 | 20 | 20 | 14 | 9.6 | 14 | 20 | 03 | 1.7764e-14 | Yes
541 | D50_314 | basic | 314 | 50 | 40 | 30 | 16.5 | 0 | 0 | 6.3 | 1.5 | 30 | 30 | 18 | 6.3 | 16.5 | 30 | 03 | 2.8422e-14 | Yes
542 | D50_314 | basic | 314 | 50 | 42.5 | 37.4118 | 18.7059 | 0 | 0 | 3.3882 | 8.1176 | 21.1765 | 21.1765 | 26.8235 | 3.3882 | 18.7059 | 26.8235 | 01+13 | 10.5882 | Yes
543 | D50_314 | basic | 314 | 50 | 45 | 41.3333 | 20.6667 | 2 | 0 | 0.8 | 14 | 13.3333 | 13.3333 | 34.6667 | 0.8 | 22.6667 | 34.6667 | 01+13 | 6.6667 | Yes
544 | D50_314 | basic | 314 | 50 | 47.5 | 44.8421 | 20.4632 | 4.1053 | 0 | 0 | 19.2632 | 6.3158 | 6.3158 | 39.7263 | 0 | 24.5684 | 39.7263 | 01+13 | 5.1158 | Yes
545 | D50_314 | basic | 314 | 50 | 50 | 48 | 19.2 | 6 | 0 | 0 | 19.2 | 0 | 0 | 38.4 | 0 | 25.2 | 38.4 | 01+13 | 9.6 | Yes
546 | D50_321 | basic | 321 | 50 | 20 | 24 | 7.2 | 4.8 | 1.8 | 3 | 9 | 5.3291e-14 | 5.3291e-14 | 16.2 | 4.8 | 13.8 | 16.2 | 01+13 | 7.8 | Yes
547 | D50_321 | basic | 321 | 50 | 22.5 | 26.6667 | 0.53333 | 0 | 0 | 4.8 | 11.2 | 26.6667 | 26.6667 | 11.7333 | 4.8 | 0.53333 | 26.6667 | 03 | -6.3578e-07 | Yes
548 | D50_321 | basic | 321 | 50 | 25 | 0 | 0 | 0 | 0 | 0 | 0 | 0 | 0 | 0 | 0 | 0 | 0 | 03 | 0 | Yes
549 | D50_321 | basic | 321 | 50 | 27.5 | 21.8182 | 0 | 0 | 0 | 4.3636 | 10.3636 | 21.8182 | 21.8182 | 10.3636 | 4.3636 | 0 | 21.8182 | 03 | 1.734e-07 | Yes
550 | D50_321 | basic | 321 | 50 | 30 | 28 | 4 | 2 | 0 | 10.8 | 19.2 | 20 | 20 | 23.2 | 10.8 | 6 | 23.2 | 01+13 | 4.8 | Yes
551 | D50_321 | basic | 321 | 50 | 32.5 | 24 | 7.8462 | 5.7231 | 1.8462 | 3.8769 | 9.9692 | 4.6154 | 4.6154 | 17.8154 | 5.7231 | 15.4154 | 17.8154 | 01+13 | 6.1846 | Yes
552 | D50_321 | basic | 321 | 50 | 35 | 24 | 11.1429 | 3.0857 | 5.1429 | 0 | 2.0571 | 8.5714 | 8.5714 | 13.2 | 5.1429 | 19.3714 | 19.3714 | 01+12+23 | 4.6286 | Yes
553 | D50_321 | basic | 321 | 50 | 37.5 | 24 | 14 | 0.8 | 8 | 0 | 0 | 20 | 20 | 14 | 8 | 22.8 | 22.8 | 01+12+23 | 1.2 | Yes
554 | D50_321 | basic | 321 | 50 | 40 | 30 | 16.5 | 0 | 10.5 | 0 | 1.5 | 30 | 30 | 18 | 10.5 | 27 | 30 | 03 | 2.8422e-14 | Yes
555 | D50_321 | basic | 321 | 50 | 42.5 | 38.8235 | 18.7059 | 0 | 12.7059 | 2.1176 | 8.1176 | 21.1765 | 21.1765 | 26.8235 | 14.8235 | 31.4118 | 31.4118 | 01+12+23 | 7.4118 | Yes
556 | D50_321 | basic | 321 | 50 | 45 | 41.3333 | 20.6667 | 0 | 12.8 | 8 | 14 | 13.3333 | 13.3333 | 34.6667 | 20.8 | 33.4667 | 34.6667 | 01+13 | 6.6667 | Yes
557 | D50_321 | basic | 321 | 50 | 47.5 | 44.8421 | 20.4632 | 0 | 11.7474 | 13.2632 | 19.2632 | 6.3158 | 6.3158 | 39.7263 | 25.0105 | 32.2105 | 39.7263 | 01+13 | 5.1158 | Yes
558 | D50_321 | basic | 321 | 50 | 50 | 48 | 19.2 | 0 | 10.8 | 10.8 | 19.2 | 0 | 0 | 38.4 | 21.6 | 30 | 38.4 | 01+13 | 9.6 | Yes
559 | D50_322 | basic | 322 | 50 | 20 | 24 | 9 | 4.8 | 3 | 1.8 | 7.2 | 0 | 0 | 16.2 | 4.8 | 16.8 | 16.8 | 01+12+23 | 7.2 | Yes
560 | D50_322 | basic | 322 | 50 | 22.5 | 40 | 20.6667 | 0 | 12.8 | 1.3333 | 7.3333 | 20 | 20 | 28 | 14.1333 | 33.4667 | 33.4667 | 01+12+23 | 6.5333 | Yes
561 | D50_322 | basic | 322 | 50 | 25 | 36 | 14.4 | 0 | 7.2 | 7.2 | 14.4 | 12 | 12 | 28.8 | 14.4 | 21.6 | 28.8 | 01+13 | 7.2 | Yes
562 | D50_322 | basic | 322 | 50 | 27.5 | 21.8182 | 8.2909 | 0 | 2.6182 | 0 | 0 | 21.8182 | 21.8182 | 8.2909 | 2.6182 | 10.9091 | 21.8182 | 03 | 1.734e-07 | Yes
563 | D50_322 | basic | 322 | 50 | 30 | 8 | 3.2 | 2 | 0 | 0 | 4 | 2.6645e-14 | 2.6645e-14 | 7.2 | 0 | 5.2 | 7.2 | 01+13 | 0.8 | Yes
564 | D50_322 | basic | 322 | 50 | 32.5 | 18.4615 | 0 | 5.7231 | 0 | 11.0769 | 17.0769 | 18.4615 | 18.4615 | 17.0769 | 11.0769 | 5.7231 | 18.4615 | 03 | -1.4672e-07 | Yes
565 | D50_322 | basic | 322 | 50 | 35 | 25.7143 | 0 | 3.0857 | 0 | 8.2286 | 15.7714 | 25.7143 | 25.7143 | 15.7714 | 8.2286 | 3.0857 | 25.7143 | 03 | -8.1744e-07 | Yes
566 | D50_322 | basic | 322 | 50 | 37.5 | 12 | 0 | 0.8 | 0 | 2.4 | 8 | 12 | 12 | 8 | 2.4 | 0.8 | 12 | 03 | -1.0658e-14 | Yes
567 | D50_322 | basic | 322 | 50 | 40 | 3 | 1.5 | 0 | 0 | 0 | 1.2 | 0 | 0 | 2.7 | 0 | 1.5 | 2.7 | 01+13 | 0.3 | Yes
568 | D50_322 | basic | 322 | 50 | 42.5 | 10.5882 | 4.5882 | 0 | 0 | 0 | 0 | 10.5882 | 10.5882 | 4.5882 | 0 | 4.5882 | 10.5882 | 03 | -3.9269e-07 | Yes
569 | D50_322 | basic | 322 | 50 | 45 | 20 | 7.3333 | 0 | 1.3333 | 0 | 0.66667 | 20 | 20 | 8 | 1.3333 | 8.6667 | 20 | 03 | -7.1054e-15 | Yes
570 | D50_322 | basic | 322 | 50 | 47.5 | 28.4211 | 9.7895 | 0 | 3.7895 | 0.63158 | 6.6316 | 28.4211 | 28.4211 | 16.4211 | 4.4211 | 13.5789 | 28.4211 | 03 | 3.0116e-07 | Yes
571 | D50_322 | basic | 322 | 50 | 50 | 36 | 12 | 0 | 6 | 6 | 12 | 24 | 24 | 24 | 12 | 18 | 24 | 03 | 12 | Yes
572 | D50_323 | basic | 323 | 50 | 20 | 24 | 7.2 | 4.8 | 1.8 | 3 | 9 | 2.6645e-14 | 2.6645e-14 | 16.2 | 4.8 | 13.8 | 16.2 | 01+13 | 7.8 | Yes
573 | D50_323 | basic | 323 | 50 | 22.5 | 13.3333 | 0 | 0 | 0 | 0.8 | 5.8667 | 13.3333 | 13.3333 | 5.8667 | 0.8 | 0 | 13.3333 | 03 | -3.1789e-07 | Yes
574 | D50_323 | basic | 323 | 50 | 25 | 24 | 6 | 0 | 1.3323e-14 | 0 | 6 | 24 | 24 | 12 | 1.3323e-14 | 6 | 24 | 03 | 3.1974e-14 | Yes
575 | D50_323 | basic | 323 | 50 | 27.5 | 46.9091 | 15.8182 | 0 | 9.8182 | 9.1636 | 17.0182 | 5.4545 | 5.4545 | 32.8364 | 18.9818 | 25.6364 | 32.8364 | 01+13 | 14.0727 | Yes
576 | D50_323 | basic | 323 | 50 | 30 | 44 | 19.2 | 2 | 10.8 | 0 | 3.2 | 20 | 20 | 22.4 | 10.8 | 32 | 32 | 01+12+23 | 12 | Yes
577 | D50_323 | basic | 323 | 50 | 32.5 | 37.8462 | 13.6615 | 5.7231 | 6.6462 | 0 | 0 | 18.4615 | 18.4615 | 13.6615 | 6.6462 | 26.0308 | 26.0308 | 01+12+23 | 11.8154 | Yes
578 | D50_323 | basic | 323 | 50 | 35 | 24 | 8.9143 | 3.0857 | 3.0857 | 5.1429 | 11.1429 | 3.9968e-14 | 3.9968e-14 | 20.0571 | 8.2286 | 15.0857 | 20.0571 | 01+13 | 3.9429 | Yes
579 | D50_323 | basic | 323 | 50 | 37.5 | 28 | 4.8 | 0.8 | 0 | 12 | 20.8 | 16 | 16 | 25.6 | 12 | 5.6 | 25.6 | 01+13 | 2.4 | Yes
580 | D50_323 | basic | 323 | 50 | 40 | 30 | 1.2 | 0 | 0 | 6.3 | 13.2 | 30 | 30 | 14.4 | 6.3 | 1.2 | 30 | 03 | 3.5527e-14 | Yes
581 | D50_323 | basic | 323 | 50 | 42.5 | 17.6471 | 0 | 0 | 0 | 1.2706 | 6.4941 | 17.6471 | 17.6471 | 6.4941 | 1.2706 | 0 | 17.6471 | 03 | -3.3659e-07 | Yes
582 | D50_323 | basic | 323 | 50 | 45 | 6.6667 | 0 | 0 | 0 | 0 | 0.53333 | 6.6667 | 6.6667 | 0.53333 | 0 | 0 | 6.6667 | 03 | -1.5895e-07 | Yes
583 | D50_323 | basic | 323 | 50 | 47.5 | 3.1579 | 0 | 0 | 0 | 0 | 0 | 3.1579 | 3.1579 | 0 | 0 | 0 | 3.1579 | 03 | 1.1294e-07 | Yes
584 | D50_323 | basic | 323 | 50 | 50 | 12 | 6.6613e-15 | 0 | 0 | 0 | 0 | 12 | 12 | 6.6613e-15 | 0 | 6.6613e-15 | 12 | 03 | 1.5987e-14 | Yes
585 | D50_324 | basic | 324 | 50 | 20 | 24 | 7.2 | 4.8 | 1.8 | 3 | 9 | 0 | 0 | 16.2 | 4.8 | 13.8 | 16.2 | 01+13 | 7.8 | Yes
586 | D50_324 | basic | 324 | 50 | 22.5 | 20 | 0.53333 | 0 | 0 | 4.8 | 5.8667 | 20 | 20 | 6.4 | 4.8 | 0.53333 | 20 | 03 | 1.7764e-14 | Yes
587 | D50_324 | basic | 324 | 50 | 25 | 12 | 0 | 0 | 1.3323e-14 | 0 | 6 | 12 | 12 | 6 | 1.3323e-14 | 1.3323e-14 | 12 | 03 | -1.0658e-14 | Yes
588 | D50_324 | basic | 324 | 50 | 27.5 | 30.5455 | 0 | 0 | 9.8182 | 4.3636 | 17.0182 | 21.8182 | 21.8182 | 17.0182 | 14.1818 | 9.8182 | 21.8182 | 03 | 8.7273 | Yes
589 | D50_324 | basic | 324 | 50 | 30 | 36 | 4 | 2 | 10.8 | 10.8 | 3.2 | 2.6645e-14 | 2.6645e-14 | 7.2 | 21.6 | 16.8 | 21.6 | 02+23 | 14.4 | Yes
590 | D50_324 | basic | 324 | 50 | 32.5 | 33.2308 | 7.8462 | 5.7231 | 6.6462 | 3.8769 | 0 | 18.4615 | 18.4615 | 7.8462 | 10.5231 | 20.2154 | 20.2154 | 01+12+23 | 13.0154 | Yes
591 | D50_324 | basic | 324 | 50 | 35 | 34.2857 | 11.1429 | 3.0857 | 3.0857 | 0 | 11.1429 | 25.7143 | 25.7143 | 22.2857 | 3.0857 | 17.3143 | 25.7143 | 03 | 8.5714 | Yes
592 | D50_324 | basic | 324 | 50 | 37.5 | 40 | 14 | 0.8 | 0 | 0 | 20.8 | 12 | 12 | 34.8 | 0 | 14.8 | 34.8 | 01+13 | 5.2 | Yes
593 | D50_324 | basic | 324 | 50 | 40 | 33 | 16.5 | 0 | 0 | 0 | 13.2 | 0 | 0 | 29.7 | 0 | 16.5 | 29.7 | 01+13 | 3.3 | Yes
594 | D50_324 | basic | 324 | 50 | 42.5 | 26.8235 | 18.7059 | 0 | 0 | 2.1176 | 6.4941 | 10.5882 | 10.5882 | 25.2 | 2.1176 | 18.7059 | 25.2 | 01+13 | 1.6235 | Yes
595 | D50_324 | basic | 324 | 50 | 45 | 21.3333 | 20.6667 | 0 | 0 | 8 | 0.53333 | 20 | 20 | 21.2 | 8 | 20.6667 | 21.2 | 01+13 | 0.13333 | Yes
596 | D50_324 | basic | 324 | 50 | 47.5 | 28.4211 | 20.4632 | 0 | 0 | 13.2632 | 0 | 28.4211 | 28.4211 | 20.4632 | 13.2632 | 20.4632 | 28.4211 | 03 | 3.0116e-07 | Yes
597 | D50_324 | basic | 324 | 50 | 50 | 24 | 19.2 | 0 | 0 | 10.8 | 0 | 24 | 24 | 19.2 | 10.8 | 19.2 | 24 | 03 | 7.1054e-15 | Yes
598 | D50_331 | basic | 331 | 50 | 20 | 33 | 7.2 | 0 | 1.8 | 10.8 | 19.2 | 15 | 15 | 26.4 | 12.6 | 9 | 26.4 | 01+13 | 6.6 | Yes
599 | D50_331 | basic | 331 | 50 | 22.5 | 20 | 0.53333 | 0 | 0 | 0.8 | 5.8667 | 20 | 20 | 6.4 | 0.8 | 0.53333 | 20 | 03 | -7.1054e-15 | Yes
600 | D50_331 | basic | 331 | 50 | 25 | 0 | 0 | 0 | 0 | 0 | 0 | 0 | 0 | 0 | 0 | 0 | 0 | 03 | 0 | Yes
601 | D50_331 | basic | 331 | 50 | 27.5 | 16.3636 | 0 | 0 | 0 | 0 | 4.9091 | 16.3636 | 16.3636 | 4.9091 | 0 | 0 | 16.3636 | 03 | -3.4679e-07 | Yes
602 | D50_331 | basic | 331 | 50 | 30 | 30 | 4 | 0 | 0 | 8 | 14 | 30 | 30 | 18 | 8 | 4 | 30 | 03 | 2.8422e-14 | Yes
603 | D50_331 | basic | 331 | 50 | 32.5 | 37.8462 | 7.8462 | 0 | 1.8462 | 12.1846 | 21.0462 | 18.4615 | 18.4615 | 28.8923 | 14.0308 | 9.6923 | 28.8923 | 01+13 | 8.9538 | Yes
604 | D50_331 | basic | 331 | 50 | 35 | 41.1429 | 11.1429 | 0 | 5.1429 | 8.2286 | 15.7714 | 8.5714 | 8.5714 | 26.9143 | 13.3714 | 16.2857 | 26.9143 | 01+13 | 14.2286 | Yes
605 | D50_331 | basic | 331 | 50 | 37.5 | 44 | 14 | 2 | 8 | 4.8 | 11.2 | 0 | 0 | 25.2 | 12.8 | 24 | 25.2 | 01+13 | 18.8 | Yes
606 | D50_331 | basic | 331 | 50 | 40 | 46.5 | 16.5 | 4.5 | 10.5 | 1.8 | 7.2 | 7.5 | 7.5 | 23.7 | 12.3 | 31.5 | 31.5 | 01+12+23 | 15 | Yes
607 | D50_331 | basic | 331 | 50 | 42.5 | 48.7059 | 18.7059 | 6.7059 | 12.7059 | 0 | 3.6706 | 14.1176 | 14.1176 | 22.3765 | 12.7059 | 38.1176 | 38.1176 | 01+12+23 | 10.5882 | Yes
608 | D50_331 | basic | 331 | 50 | 45 | 50.6667 | 20.6667 | 6.1333 | 12.8 | 0 | 0.53333 | 20 | 20 | 21.2 | 12.8 | 39.6 | 39.6 | 01+12+23 | 11.0667 | Yes
609 | D50_331 | basic | 331 | 50 | 47.5 | 46.7368 | 20.4632 | 5.4316 | 11.7474 | 0 | 0 | 25.2632 | 25.2632 | 20.4632 | 11.7474 | 37.6421 | 37.6421 | 01+12+23 | 9.0947 | Yes
610 | D50_331 | basic | 331 | 50 | 50 | 42 | 19.2 | 4.8 | 10.8 | 0 | 0 | 30 | 30 | 19.2 | 10.8 | 34.8 | 34.8 | 01+12+23 | 7.2 | Yes
611 | D50_332 | basic | 332 | 50 | 20 | 15 | 9 | 0 | 3 | 0 | 0 | 15 | 15 | 9 | 3 | 12 | 15 | 03 | 5.3291e-14 | Yes
612 | D50_332 | basic | 332 | 50 | 22.5 | 41.3333 | 20.6667 | 0 | 12.8 | 8 | 14 | 13.3333 | 13.3333 | 34.6667 | 20.8 | 33.4667 | 34.6667 | 01+13 | 6.6667 | Yes
613 | D50_332 | basic | 332 | 50 | 25 | 36 | 14.4 | 0 | 7.2 | 7.2 | 14.4 | 12 | 12 | 28.8 | 14.4 | 21.6 | 28.8 | 01+13 | 7.2 | Yes
614 | D50_332 | basic | 332 | 50 | 27.5 | 27.2727 | 8.2909 | 0 | 2.6182 | 0 | 3.9273 | 27.2727 | 27.2727 | 12.2182 | 2.6182 | 10.9091 | 27.2727 | 03 | 6.9358e-07 | Yes
615 | D50_332 | basic | 332 | 50 | 30 | 10 | 3.2 | 0 | 0 | 0 | 0 | 10 | 10 | 3.2 | 0 | 3.2 | 10 | 03 | 2.1316e-14 | Yes
616 | D50_332 | basic | 332 | 50 | 32.5 | 4.6154 | 0 | 0 | 0 | 0 | 3.2308 | 4.6154 | 4.6154 | 3.2308 | 0 | 0 | 4.6154 | 03 | -3.668e-08 | Yes
617 | D50_332 | basic | 332 | 50 | 35 | 17.1429 | 0 | 0 | 0 | 5.1429 | 11.1429 | 17.1429 | 17.1429 | 11.1429 | 5.1429 | 0 | 17.1429 | 03 | -5.4496e-07 | Yes
618 | D50_332 | basic | 332 | 50 | 37.5 | 28 | 0 | 2 | 0 | 12 | 18 | 28 | 28 | 18 | 12 | 2 | 28 | 03 | 2.1316e-14 | Yes
619 | D50_332 | basic | 332 | 50 | 40 | 25.5 | 1.5 | 4.5 | 0 | 10.8 | 19.2 | 22.5 | 22.5 | 20.7 | 10.8 | 6 | 22.5 | 03 | 3 | Yes
620 | D50_332 | basic | 332 | 50 | 42.5 | 23.2941 | 4.5882 | 6.7059 | 0 | 7.6235 | 14.9647 | 14.1176 | 14.1176 | 19.5529 | 7.6235 | 11.2941 | 19.5529 | 01+13 | 3.7412 | Yes
621 | D50_332 | basic | 332 | 50 | 45 | 24 | 7.3333 | 6.1333 | 1.3333 | 4.8 | 11.2 | 6.6667 | 6.6667 | 18.5333 | 6.1333 | 14.8 | 18.5333 | 01+13 | 5.4667 | Yes
622 | D50_332 | basic | 332 | 50 | 47.5 | 27.1579 | 9.7895 | 5.4316 | 3.7895 | 2.2737 | 7.8316 | 1.9984e-14 | 1.9984e-14 | 17.6211 | 6.0632 | 19.0105 | 19.0105 | 01+12+23 | 8.1474 | Yes
623 | D50_332 | basic | 332 | 50 | 50 | 30 | 12 | 4.8 | 6 | 0 | 4.8 | 6 | 6 | 16.8 | 6 | 22.8 | 22.8 | 01+12+23 | 7.2 | Yes
624 | D50_333 | basic | 333 | 50 | 20 | 33 | 7.2 | 0 | 1.8 | 10.8 | 19.2 | 15 | 15 | 26.4 | 12.6 | 9 | 26.4 | 01+13 | 6.6 | Yes
625 | D50_333 | basic | 333 | 50 | 22.5 | 6.6667 | 0 | 0 | 0 | 0 | 0.53333 | 6.6667 | 6.6667 | 0.53333 | 0 | 0 | 6.6667 | 03 | -1.5895e-07 | Yes
626 | D50_333 | basic | 333 | 50 | 25 | 24 | 6 | 0 | 1.3323e-14 | 0 | 6 | 24 | 24 | 12 | 1.3323e-14 | 6 | 24 | 03 | -2.1316e-14 | Yes
627 | D50_333 | basic | 333 | 50 | 27.5 | 42.5455 | 15.8182 | 0 | 9.8182 | 12.4364 | 21.2727 | 10.9091 | 10.9091 | 37.0909 | 22.2545 | 25.6364 | 37.0909 | 01+13 | 5.4545 | Yes
628 | D50_333 | basic | 333 | 50 | 30 | 38 | 19.2 | 0 | 10.8 | 4.8 | 11.2 | 10 | 10 | 30.4 | 15.6 | 30 | 30.4 | 01+13 | 7.6 | Yes
629 | D50_333 | basic | 333 | 50 | 32.5 | 27.6923 | 13.6615 | 0 | 6.6462 | 0 | 2.5846 | 27.6923 | 27.6923 | 16.2462 | 6.6462 | 20.3077 | 27.6923 | 03 | 7.336e-07 | Yes
630 | D50_333 | basic | 333 | 50 | 35 | 17.1429 | 8.9143 | 0 | 3.0857 | 0 | 0 | 17.1429 | 17.1429 | 8.9143 | 3.0857 | 12 | 17.1429 | 03 | -5.4496e-07 | Yes
631 | D50_333 | basic | 333 | 50 | 37.5 | 8 | 4.8 | 2 | 0 | 0 | 2 | 4 | 4 | 6.8 | 0 | 6.8 | 6.8 | 01+13 | 1.2 | Yes
632 | D50_333 | basic | 333 | 50 | 40 | 10.5 | 1.2 | 4.5 | 0 | 3 | 9 | 7.5 | 7.5 | 10.2 | 3 | 5.7 | 10.2 | 01+13 | 0.3 | Yes
633 | D50_333 | basic | 333 | 50 | 42.5 | 17.6471 | 0 | 6.7059 | 0 | 9.1765 | 15.1765 | 17.6471 | 17.6471 | 15.1765 | 9.1765 | 6.7059 | 17.6471 | 03 | -3.3659e-07 | Yes
634 | D50_333 | basic | 333 | 50 | 45 | 26.6667 | 0 | 6.1333 | 0 | 12.8 | 20.6667 | 26.6667 | 26.6667 | 20.6667 | 12.8 | 6.1333 | 26.6667 | 03 | -6.3578e-07 | Yes
635 | D50_333 | basic | 333 | 50 | 47.5 | 25.2632 | 0 | 5.4316 | 0 | 9.8526 | 17.9368 | 25.2632 | 25.2632 | 17.9368 | 9.8526 | 5.4316 | 25.2632 | 03 | 9.0348e-07 | Yes
636 | D50_333 | basic | 333 | 50 | 50 | 18 | 6.6613e-15 | 4.8 | 0 | 7.2 | 14.4 | 18 | 18 | 14.4 | 7.2 | 4.8 | 18 | 03 | 1.0658e-14 | Yes
637 | D50_334 | basic | 334 | 50 | 20 | 33 | 7.2 | 0 | 1.8 | 10.8 | 19.2 | 15 | 15 | 26.4 | 12.6 | 9 | 26.4 | 01+13 | 6.6 | Yes
638 | D50_334 | basic | 334 | 50 | 22.5 | 13.3333 | 0.53333 | 0 | 0 | 0.8 | 0.53333 | 13.3333 | 13.3333 | 1.0667 | 0.8 | 0.53333 | 13.3333 | 03 | -3.1789e-07 | Yes
639 | D50_334 | basic | 334 | 50 | 25 | 12 | 0 | 0 | 1.3323e-14 | 0 | 6 | 12 | 12 | 6 | 1.3323e-14 | 1.3323e-14 | 12 | 03 | 1.5987e-14 | Yes
640 | D50_334 | basic | 334 | 50 | 27.5 | 27.2727 | 0 | 0 | 9.8182 | 0 | 21.2727 | 27.2727 | 27.2727 | 21.2727 | 9.8182 | 9.8182 | 27.2727 | 03 | 6.9358e-07 | Yes
641 | D50_334 | basic | 334 | 50 | 30 | 26 | 4 | 0 | 10.8 | 8 | 11.2 | 10 | 10 | 15.2 | 18.8 | 14.8 | 18.8 | 02+23 | 7.2 | Yes
642 | D50_334 | basic | 334 | 50 | 32.5 | 26.7692 | 7.8462 | 0 | 6.6462 | 12.1846 | 2.5846 | 4.6154 | 4.6154 | 10.4308 | 18.8308 | 14.4923 | 18.8308 | 02+23 | 7.9385 | Yes
643 | D50_334 | basic | 334 | 50 | 35 | 27.4286 | 11.1429 | 0 | 3.0857 | 8.2286 | 0 | 17.1429 | 17.1429 | 11.1429 | 11.3143 | 14.2286 | 17.1429 | 03 | 10.2857 | Yes
644 | D50_334 | basic | 334 | 50 | 37.5 | 28 | 14 | 2 | 0 | 4.8 | 2 | 28 | 28 | 16 | 4.8 | 16 | 28 | 03 | 2.1316e-14 | Yes
645 | D50_334 | basic | 334 | 50 | 40 | 37.5 | 16.5 | 4.5 | 0 | 1.8 | 9 | 22.5 | 22.5 | 25.5 | 1.8 | 21 | 25.5 | 01+13 | 12 | Yes
646 | D50_334 | basic | 334 | 50 | 42.5 | 44.4706 | 18.7059 | 6.7059 | 0 | 0 | 15.1765 | 14.1176 | 14.1176 | 33.8824 | 0 | 25.4118 | 33.8824 | 01+13 | 10.5882 | Yes
647 | D50_334 | basic | 334 | 50 | 45 | 48 | 20.6667 | 6.1333 | 0 | 0 | 20.6667 | 6.6667 | 6.6667 | 41.3333 | 0 | 26.8 | 41.3333 | 01+13 | 6.6667 | Yes
648 | D50_334 | basic | 334 | 50 | 47.5 | 44.8421 | 20.4632 | 5.4316 | 0 | 0 | 17.9368 | 1.9984e-14 | 1.9984e-14 | 38.4 | 0 | 25.8947 | 38.4 | 01+13 | 6.4421 | Yes
649 | D50_334 | basic | 334 | 50 | 50 | 42 | 19.2 | 4.8 | 0 | 0 | 14.4 | 6 | 6 | 33.6 | 0 | 24 | 33.6 | 01+13 | 8.4 | Yes
650 | D50_H01 | hce | H01 | 50 | 20 | 42 | 19.2 | 4.8 | 10.8 | 0 | 0 | 30 | 30 | 19.2 | 10.8 | 34.8 | 34.8 | 01+12+23 | 7.2 | Yes
651 | D50_H01 | hce | H01 | 50 | 22.5 | 28 | 5.8667 | 0 | 0.8 | 8.8 | 16.5333 | 20 | 20 | 22.4 | 9.6 | 6.6667 | 22.4 | 01+13 | 5.6 | Yes
652 | D50_H01 | hce | H01 | 50 | 25 | 0 | 0 | 0 | 0 | 0 | 0 | 0 | 0 | 0 | 0 | 0 | 0 | 03 | 0 | Yes
653 | D50_H01 | hce | H01 | 50 | 27.5 | 32.7273 | 4.9091 | 0 | 0 | 9.8182 | 15.8182 | 27.2727 | 27.2727 | 20.7273 | 9.8182 | 4.9091 | 27.2727 | 03 | 5.4545 | Yes
654 | D50_H01 | hce | H01 | 50 | 30 | 44 | 14 | 2 | 8 | 4.8 | 11.2 | 5.3291e-14 | 5.3291e-14 | 25.2 | 12.8 | 24 | 25.2 | 01+13 | 18.8 | Yes
655 | D50_H01 | hce | H01 | 50 | 32.5 | 48.9231 | 21.0462 | 5.7231 | 12.1846 | 0 | 0 | 23.0769 | 23.0769 | 21.0462 | 12.1846 | 38.9538 | 38.9538 | 01+12+23 | 9.9692 | Yes
656 | D50_H01 | hce | H01 | 50 | 35 | 41.1429 | 15.7714 | 3.0857 | 8.2286 | 0 | 2.5714 | 17.1429 | 17.1429 | 18.3429 | 8.2286 | 27.0857 | 27.0857 | 01+12+23 | 14.0571 | Yes
657 | D50_H01 | hce | H01 | 50 | 37.5 | 28 | 11.2 | 0.8 | 4.8 | 8 | 14 | 0 | 0 | 25.2 | 12.8 | 16.8 | 25.2 | 01+13 | 2.8 | Yes
658 | D50_H01 | hce | H01 | 50 | 40 | 33 | 7.2 | 0 | 1.8 | 10.8 | 19.2 | 15 | 15 | 26.4 | 12.6 | 9 | 26.4 | 01+13 | 6.6 | Yes
659 | D50_H01 | hce | H01 | 50 | 42.5 | 28.2353 | 3.6706 | 0 | 0 | 5.5059 | 12.1412 | 28.2353 | 28.2353 | 15.8118 | 5.5059 | 3.6706 | 28.2353 | 03 | 2.2439e-07 | Yes
660 | D50_H01 | hce | H01 | 50 | 45 | 20 | 0.53333 | 0 | 0 | 0.8 | 5.8667 | 20 | 20 | 6.4 | 0.8 | 0.53333 | 20 | 03 | -7.1054e-15 | Yes
661 | D50_H01 | hce | H01 | 50 | 47.5 | 9.4737 | 0 | 0 | 0 | 0 | 0.25263 | 9.4737 | 9.4737 | 0.25263 | 0 | 0 | 9.4737 | 03 | 1.0039e-07 | Yes
662 | D50_H01 | hce | H01 | 50 | 50 | 0 | 0 | 0 | 0 | 0 | 0 | 0 | 0 | 0 | 0 | 0 | 0 | 03 | 0 | Yes
663 | D50_H02 | hce | H02 | 50 | 20 | 30 | 11.28 | 0 | 0 | 4.86 | 3.12 | 30 | 30 | 14.4 | 4.86 | 11.28 | 30 | 03 | 5.3291e-14 | Yes
664 | D50_H02 | hce | H02 | 50 | 22.5 | 13.3333 | 0 | 0 | 0 | 0 | 11.8667 | 13.3333 | 13.3333 | 11.8667 | 0 | 0 | 13.3333 | 03 | -3.1789e-07 | Yes
665 | D50_H02 | hce | H02 | 50 | 25 | 24 | 1.92 | 6 | 4.08 | 9.648 | 11.136 | 12 | 12 | 13.056 | 13.728 | 12 | 13.728 | 02+23 | 10.272 | Yes
666 | D50_H02 | hce | H02 | 50 | 27.5 | 34.9091 | 12.1091 | 3.7091 | 13.4836 | 0 | 0 | 16.3636 | 16.3636 | 12.1091 | 13.4836 | 29.3018 | 29.3018 | 01+12+23 | 5.6073 | Yes
667 | D50_H02 | hce | H02 | 50 | 30 | 40 | 20.6 | 0.8 | 8.76 | 0 | 7.4 | 20 | 20 | 28 | 8.76 | 30.16 | 30.16 | 01+12+23 | 9.84 | Yes
668 | D50_H02 | hce | H02 | 50 | 32.5 | 40.4308 | 16.1723 | 0 | 4.7631 | 7.9385 | 20.2154 | 3.9968e-14 | 3.9968e-14 | 36.3877 | 12.7015 | 20.9354 | 36.3877 | 01+13 | 4.0431 | Yes
669 | D50_H02 | hce | H02 | 50 | 35 | 30.8571 | 11.2457 | 0 | 1.3371 | 9.9771 | 13.44 | 17.1429 | 17.1429 | 24.6857 | 11.3143 | 12.5829 | 24.6857 | 01+13 | 6.1714 | Yes
670 | D50_H02 | hce | H02 | 50 | 37.5 | 28 | 6.976 | 0 | 0 | 4.032 | 5.824 | 28 | 28 | 12.8 | 4.032 | 6.976 | 28 | 03 | -2.1316e-14 | Yes
671 | D50_H02 | hce | H02 | 50 | 40 | 15 | 3.24 | 0 | 0 | 0 | 0 | 15 | 15 | 3.24 | 0 | 3.24 | 15 | 03 | -1.4211e-14 | Yes
672 | D50_H02 | hce | H02 | 50 | 42.5 | 3.5294 | 0 | 0 | 0 | 0 | 0 | 3.5294 | 3.5294 | 0 | 0 | 0 | 3.5294 | 03 | 2.8049e-08 | Yes
673 | D50_H02 | hce | H02 | 50 | 45 | 6.6667 | 0 | 0 | 0 | 0 | 2.9333 | 6.6667 | 6.6667 | 2.9333 | 0 | 0 | 6.6667 | 03 | -1.5895e-07 | Yes
674 | D50_H02 | hce | H02 | 50 | 47.5 | 15.7895 | 0 | 0 | 0 | 0 | 8.7789 | 15.7895 | 15.7895 | 8.7789 | 0 | 0 | 15.7895 | 03 | -1.5058e-07 | Yes
675 | D50_H02 | hce | H02 | 50 | 50 | 24 | 0 | 0 | 0 | 3.96 | 14.04 | 24 | 24 | 14.04 | 3.96 | 0 | 24 | 03 | 7.1054e-15 | Yes
676 | D50_H03 | hce | H03 | 50 | 20 | 30 | 14.1 | 0 | 0 | 8.1 | 3.9 | 30 | 30 | 18 | 8.1 | 14.1 | 30 | 03 | 1.0658e-13 | Yes
677 | D50_H03 | hce | H03 | 50 | 22.5 | 37.3333 | 12.9067 | 2 | 11.52 | 0 | 4.16 | 26.6667 | 26.6667 | 17.0667 | 11.52 | 26.4267 | 26.6667 | 03 | 10.6667 | Yes
678 | D50_H03 | hce | H03 | 50 | 25 | 20.16 | 1.536 | 2.4 | 2.448 | 11.952 | 13.92 | 12 | 12 | 15.456 | 14.4 | 6.384 | 15.456 | 01+13 | 4.704 | Yes
679 | D50_H03 | hce | H03 | 50 | 27.5 | 10.9091 | 0 | 0 | 0 | 0 | 6.8945 | 10.9091 | 10.9091 | 6.8945 | 0 | 0 | 10.9091 | 03 | 8.6698e-08 | Yes
680 | D50_H03 | hce | H03 | 50 | 30 | 20 | 7.4 | 0 | 0 | 1.4 | 0.6 | 20 | 20 | 8 | 1.4 | 7.4 | 20 | 03 | -3.5527e-14 | Yes
681 | D50_H03 | hce | H03 | 50 | 32.5 | 46.1538 | 15.6 | 0 | 3.3231 | 10.3015 | 18.5538 | 13.8462 | 13.8462 | 34.1538 | 13.6246 | 18.9231 | 34.1538 | 01+13 | 12 | Yes
682 | D50_H03 | hce | H03 | 50 | 35 | 49.7143 | 20.2971 | 0 | 10.8 | 1.3371 | 11.2457 | 8.5714 | 8.5714 | 31.5429 | 12.1371 | 31.0971 | 31.5429 | 01+13 | 18.1714 | Yes
683 | D50_H03 | hce | H03 | 50 | 37.5 | 44 | 15.424 | 6 | 11.232 | 0 | 0.576 | 28 | 28 | 16 | 11.232 | 32.656 | 32.656 | 01+12+23 | 11.344 | Yes
684 | D50_H03 | hce | H03 | 50 | 40 | 39 | 11.16 | 4.8 | 7.83 | 0 | 0 | 15 | 15 | 11.16 | 7.83 | 23.79 | 23.79 | 01+12+23 | 15.21 | Yes
685 | D50_H03 | hce | H03 | 50 | 42.5 | 24 | 7.3976 | 2.6824 | 4.8282 | 8.0471 | 9.2471 | 0 | 0 | 16.6447 | 12.8753 | 14.9082 | 16.6447 | 01+13 | 7.3553 | Yes
686 | D50_H03 | hce | H03 | 50 | 45 | 23.4667 | 4.0533 | 0.8 | 2.16 | 11.44 | 18.4 | 13.3333 | 13.3333 | 22.4533 | 13.6 | 7.0133 | 22.4533 | 01+13 | 1.0133 | Yes
687 | D50_H03 | hce | H03 | 50 | 47.5 | 25.2632 | 1.0611 | 0 | 0 | 6.6695 | 17.1284 | 25.2632 | 25.2632 | 18.1895 | 6.6695 | 1.0611 | 25.2632 | 03 | 9.0348e-07 | Yes
688 | D50_H03 | hce | H03 | 50 | 50 | 24 | 0 | 0 | 0 | 2.376 | 11.232 | 24 | 24 | 11.232 | 2.376 | 0 | 24 | 03 | 7.1054e-15 | Yes
689 | D50_H04 | hce | H04 | 50 | 20 | 28.2 | 11.28 | 4.8 | 0 | 0 | 11.28 | 19.8 | 19.8 | 22.56 | 0 | 16.08 | 22.56 | 01+13 | 5.64 | Yes
690 | D50_H04 | hce | H04 | 50 | 22.5 | 22.6667 | 0 | 0 | 11.52 | 3.52 | 9.4667 | 10.9333 | 10.9333 | 9.4667 | 15.04 | 11.52 | 15.04 | 02+23 | 7.6267 | Yes
691 | D50_H04 | hce | H04 | 50 | 25 | 12 | 1.92 | 0 | 2.448 | 0 | 8.064 | 8.16 | 8.16 | 9.984 | 2.448 | 4.368 | 9.984 | 01+13 | 2.016 | Yes
692 | D50_H04 | hce | H04 | 50 | 27.5 | 25.3091 | 12.1091 | 0 | 0 | 11.3891 | 1.2 | 25.3091 | 25.3091 | 13.3091 | 11.3891 | 12.1091 | 25.3091 | 03 | 6.589e-07 | Yes
693 | D50_H04 | hce | H04 | 50 | 30 | 48 | 20.6 | 2 | 0 | 0.84 | 20.6 | 6.8 | 6.8 | 41.2 | 0.84 | 22.6 | 41.2 | 01+13 | 6.8 | Yes
694 | D50_H04 | hce | H04 | 50 | 32.5 | 37.8462 | 16.1723 | 5.7231 | 3.3231 | 0 | 8.7877 | 16.8 | 16.8 | 24.96 | 3.3231 | 25.2185 | 25.2185 | 01+12+23 | 12.6277 | Yes
695 | D50_H04 | hce | H04 | 50 | 35 | 37.0286 | 11.2457 | 3.0857 | 10.8 | 2.2286 | 0 | 22.9714 | 22.9714 | 11.2457 | 13.0286 | 25.1314 | 25.1314 | 01+12+23 | 11.8971 | Yes
696 | D50_H04 | hce | H04 | 50 | 37.5 | 32 | 6.976 | 0.8 | 11.232 | 13.28 | 3.28 | 5.44 | 5.44 | 10.256 | 24.512 | 19.008 | 24.512 | 02+23 | 7.488 | Yes
697 | D50_H04 | hce | H04 | 50 | 40 | 26.1 | 3.24 | 0 | 7.83 | 7.83 | 13.95 | 9.9 | 9.9 | 17.19 | 15.66 | 11.07 | 17.19 | 01+13 | 8.91 | Yes
698 | D50_H04 | hce | H04 | 50 | 42.5 | 23.4353 | 0 | 0 | 4.8282 | 2.7106 | 19.7082 | 23.4353 | 23.4353 | 19.7082 | 7.5388 | 4.8282 | 23.4353 | 03 | -9.2002e-07 | Yes
699 | D50_H04 | hce | H04 | 50 | 45 | 24.5333 | 0 | 0 | 2.16 | 0 | 13.0133 | 24.5333 | 24.5333 | 13.0133 | 2.16 | 2.16 | 24.5333 | 03 | -5.0863e-07 | Yes
700 | D50_H04 | hce | H04 | 50 | 47.5 | 13.7684 | 0 | 0 | 0 | 0 | 7.0232 | 13.7684 | 13.7684 | 7.0232 | 0 | 0 | 13.7684 | 03 | 1.2046e-07 | Yes
701 | D50_H04 | hce | H04 | 50 | 50 | 4.08 | 0 | 0 | 0 | 0 | 1.632 | 4.08 | 4.08 | 1.632 | 0 | 0 | 4.08 | 03 | -7.6294e-08 | Yes
702 | D50_H05 | hce | H05 | 50 | 20 | 40.2 | 14.1 | 4.8 | 0 | 0 | 14.1 | 19.8 | 19.8 | 28.2 | 0 | 18.9 | 28.2 | 01+13 | 12 | Yes
703 | D50_H05 | hce | H05 | 50 | 22.5 | 29.0667 | 12.9067 | 0 | 0 | 12.5333 | 2.24 | 29.0667 | 29.0667 | 15.1467 | 12.5333 | 12.9067 | 29.0667 | 03 | 8.901e-07 | Yes
704 | D50_H05 | hce | H05 | 50 | 25 | 12 | 1.536 | 0 | 4.08 | 0 | 10.08 | 8.16 | 8.16 | 11.616 | 4.08 | 5.616 | 11.616 | 01+13 | 0.384 | Yes
705 | D50_H05 | hce | H05 | 50 | 27.5 | 25.0909 | 0 | 0 | 13.4836 | 2.6182 | 14.0509 | 19.8545 | 19.8545 | 14.0509 | 16.1018 | 13.4836 | 19.8545 | 03 | 5.2364 | Yes
706 | D50_H05 | hce | H05 | 50 | 30 | 36 | 7.4 | 2 | 8.76 | 8.76 | 0.48 | 6.8 | 6.8 | 7.88 | 17.52 | 18.16 | 18.16 | 01+12+23 | 17.84 | Yes
707 | D50_H05 | hce | H05 | 50 | 32.5 | 37.8462 | 15.6 | 5.7231 | 4.7631 | 0 | 1.7538 | 29.3538 | 29.3538 | 17.3538 | 4.7631 | 26.0862 | 29.3538 | 03 | 8.4923 | Yes
708 | D50_H05 | hce | H05 | 50 | 35 | 39.4286 | 20.2971 | 3.0857 | 1.3371 | 0 | 14.0571 | 11.3143 | 11.3143 | 34.3543 | 1.3371 | 24.72 | 34.3543 | 01+13 | 5.0743 | Yes
709 | D50_H05 | hce | H05 | 50 | 37.5 | 42.56 | 15.424 | 0.8 | 0 | 2.72 | 18.624 | 5.44 | 5.44 | 34.048 | 2.72 | 16.224 | 34.048 | 01+13 | 8.512 | Yes
710 | D50_H05 | hce | H05 | 50 | 40 | 27.9 | 11.16 | 0 | 0 | 13.05 | 11.16 | 20.1 | 20.1 | 22.32 | 13.05 | 11.16 | 22.32 | 01+13 | 5.58 | Yes
711 | D50_H05 | hce | H05 | 50 | 42.5 | 26.9647 | 7.3976 | 0 | 0 | 8.3012 | 4.5741 | 26.9647 | 26.9647 | 11.9718 | 8.3012 | 7.3976 | 26.9647 | 03 | 5.3855e-07 | Yes
712 | D50_H05 | hce | H05 | 50 | 45 | 15.4667 | 4.0533 | 0 | 0 | 3.44 | 0 | 15.4667 | 15.4667 | 4.0533 | 3.44 | 4.0533 | 15.4667 | 03 | -4.4505e-07 | Yes
713 | D50_H05 | hce | H05 | 50 | 47.5 | 5.1789 | 1.0611 | 0 | 0 | 0 | 0 | 5.1789 | 5.1789 | 1.0611 | 0 | 1.0611 | 5.1789 | 03 | 8.0309e-08 | Yes
714 | D50_H05 | hce | H05 | 50 | 50 | 4.08 | 0 | 0 | 0 | 0 | 2.04 | 4.08 | 4.08 | 2.04 | 0 | 0 | 4.08 | 03 | -7.6294e-08 | Yes
715 | D50_H06 | hce | H06 | 50 | 20 | 30 | 11.28 | 0 | 0 | 4.86 | 3.12 | 30 | 30 | 14.4 | 4.86 | 11.28 | 30 | 03 | 0 | Yes
716 | D50_H06 | hce | H06 | 50 | 22.5 | 20 | 0 | 2 | 0 | 3.4667 | 18.5333 | 20 | 20 | 18.5333 | 3.4667 | 2 | 20 | 03 | 1.7764e-14 | Yes
717 | D50_H06 | hce | H06 | 50 | 25 | 12 | 1.92 | 2.4 | 4.08 | 2.448 | 1.536 | 0 | 0 | 3.456 | 6.528 | 8.4 | 8.4 | 01+12+23 | 3.6 | Yes
718 | D50_H06 | hce | H06 | 50 | 27.5 | 32.7273 | 12.1091 | 0 | 13.4836 | 0 | 8.6182 | 27.2727 | 27.2727 | 20.7273 | 13.4836 | 25.5927 | 27.2727 | 03 | 5.4545 | Yes
719 | D50_H06 | hce | H06 | 50 | 30 | 41.2 | 20.6 | 0 | 8.76 | 12.84 | 16.48 | 5.3291e-14 | 5.3291e-14 | 37.08 | 21.6 | 29.36 | 37.08 | 01+13 | 4.12 | Yes
720 | D50_H06 | hce | H06 | 50 | 32.5 | 24.9231 | 16.1723 | 0 | 4.7631 | 2.9908 | 3.7662 | 23.0769 | 23.0769 | 19.9385 | 7.7538 | 20.9354 | 23.0769 | 03 | 1.8462 | Yes
721 | D50_H06 | hce | H06 | 50 | 35 | 17.1429 | 11.2457 | 0 | 1.3371 | 0 | 0 | 17.1429 | 17.1429 | 11.2457 | 1.3371 | 12.5829 | 17.1429 | 03 | -5.4496e-07 | Yes
722 | D50_H06 | hce | H06 | 50 | 37.5 | 17.44 | 6.976 | 6 | 0 | 0 | 8.72 | 0 | 0 | 15.696 | 0 | 12.976 | 15.696 | 01+13 | 1.744 | Yes
723 | D50_H06 | hce | H06 | 50 | 40 | 23.1 | 3.24 | 4.8 | 0 | 7.95 | 19.05 | 15 | 15 | 22.29 | 7.95 | 8.04 | 22.29 | 01+13 | 0.81 | Yes
724 | D50_H06 | hce | H06 | 50 | 42.5 | 28.2353 | 0 | 2.6824 | 0 | 11.1812 | 15.8682 | 28.2353 | 28.2353 | 15.8682 | 11.1812 | 2.6824 | 28.2353 | 03 | 2.2439e-07 | Yes
725 | D50_H06 | hce | H06 | 50 | 45 | 20 | 0 | 0.8 | 0 | 6.16 | 9.3867 | 20 | 20 | 9.3867 | 6.16 | 0.8 | 20 | 03 | -7.1054e-15 | Yes
726 | D50_H06 | hce | H06 | 50 | 47.5 | 9.4737 | 0 | 0 | 0 | 1.6674 | 3.5874 | 9.4737 | 9.4737 | 3.5874 | 1.6674 | 0 | 9.4737 | 03 | 1.0039e-07 | Yes
727 | D50_H06 | hce | H06 | 50 | 50 | -1.7053e-13 | 0 | 0 | 0 | 0 | 0 | 0 | 0 | 0 | 0 | 0 | 0 | 03 | -1.7053e-13 | Yes
728 | D50_H07 | hce | H07 | 50 | 20 | 30 | 14.1 | 0 | 0 | 8.1 | 3.9 | 30 | 30 | 18 | 8.1 | 14.1 | 30 | 03 | 0 | Yes
729 | D50_H07 | hce | H07 | 50 | 22.5 | 30.6667 | 12.9067 | 0 | 11.52 | 0 | 9.4933 | 20 | 20 | 22.4 | 11.52 | 24.4267 | 24.4267 | 01+12+23 | 6.24 | Yes
730 | D50_H07 | hce | H07 | 50 | 25 | 12 | 1.536 | 6 | 2.448 | 4.08 | 1.92 | 0 | 0 | 3.456 | 6.528 | 9.984 | 9.984 | 01+12+23 | 2.016 | Yes
731 | D50_H07 | hce | H07 | 50 | 27.5 | 27.2727 | 0 | 3.7091 | 0 | 6.9382 | 19.9855 | 27.2727 | 27.2727 | 19.9855 | 6.9382 | 3.7091 | 27.2727 | 03 | 6.9358e-07 | Yes
732 | D50_H07 | hce | H07 | 50 | 30 | 14.8 | 7.4 | 0.8 | 0 | 0 | 5.92 | 5.3291e-14 | 5.3291e-14 | 13.32 | 0 | 8.2 | 13.32 | 01+13 | 1.48 | Yes
733 | D50_H07 | hce | H07 | 50 | 32.5 | 23.0769 | 15.6 | 0 | 3.3231 | 0 | 0 | 23.0769 | 23.0769 | 15.6 | 3.3231 | 18.9231 | 23.0769 | 03 | 2.9344e-07 | Yes
734 | D50_H07 | hce | H07 | 50 | 35 | 38.7429 | 20.2971 | 0 | 10.8 | 8.0571 | 8.2286 | 17.1429 | 17.1429 | 28.5257 | 18.8571 | 31.0971 | 31.0971 | 01+12+23 | 7.6457 | Yes
735 | D50_H07 | hce | H07 | 50 | 37.5 | 38.56 | 15.424 | 0 | 11.232 | 10.368 | 19.28 | 0 | 0 | 34.704 | 21.6 | 26.656 | 34.704 | 01+13 | 3.856 | Yes
736 | D50_H07 | hce | H07 | 50 | 40 | 33 | 11.16 | 0 | 7.83 | 4.77 | 15.24 | 15 | 15 | 26.4 | 12.6 | 18.99 | 26.4 | 01+13 | 6.6 | Yes
737 | D50_H07 | hce | H07 | 50 | 42.5 | 28.2353 | 7.3976 | 0 | 4.8282 | 0 | 8.4141 | 28.2353 | 28.2353 | 15.8118 | 4.8282 | 12.2259 | 28.2353 | 03 | 2.2439e-07 | Yes
738 | D50_H07 | hce | H07 | 50 | 45 | 20 | 4.0533 | 0 | 2.16 | 0 | 2.3467 | 20 | 20 | 6.4 | 2.16 | 6.2133 | 20 | 03 | -7.1054e-15 | Yes
739 | D50_H07 | hce | H07 | 50 | 47.5 | 9.4737 | 1.0611 | 0 | 0 | 0 | 0 | 9.4737 | 9.4737 | 1.0611 | 0 | 1.0611 | 9.4737 | 03 | 1.0039e-07 | Yes
740 | D50_H07 | hce | H07 | 50 | 50 | -8.5265e-14 | 0 | 0 | 0 | 0 | 0 | 0 | 0 | 0 | 0 | 0 | 0 | 03 | -8.5265e-14 | Yes

## Route summary
route_id | ケース数 | R²（そのまま） | RMSE | MAE | 平均残差 | 最大残差 | 構造切替回数 | 速度順の基軸構造
D10_311 | 13 | 0.62371 | 2.217 | 0.97949 | 0.97949 | 6.1333 | 1 | 01+13 → 01+13 → 03 → 03 → 03 → 03 → 03 → 03 → 03 → 03 → 03 → 03 → 03
D10_312 | 13 | -0.055119 | 2.9517 | 1.8544 | 1.8544 | 6.3273 | 1 | 01+13 → 01+13 → 01+13 → 01+13 → 01+13 → 03 → 03 → 03 → 03 → 03 → 03 → 03 → 03
D10_313 | 13 | -0.53963 | 4.6804 | 3.3798 | 3.3798 | 10.2 | 2 | 01+12+23 → 01+13 → 01+13 → 01+13 → 01+13 → 01+13 → 01+13 → 03 → 03 → 03 → 03 → 03 → 03
D10_314 | 13 | -2.608 | 3.8963 | 2.115 | 2.115 | 9.4667 | 2 | 02+23 → 01+13 → 01+13 → 01+13 → 01+13 → 03 → 03 → 03 → 03 → 03 → 03 → 03 → 03
D10_321 | 13 | -0.54529 | 2.7758 | 1.4534 | 1.4534 | 7.8 | 1 | 01+13 → 01+13 → 01+13 → 01+13 → 01+13 → 03 → 03 → 03 → 03 → 03 → 03 → 03 → 03
D10_322 | 13 | -2.1663 | 5.2359 | 3.3027 | 3.3027 | 13.8 | 2 | 01+12+23 → 01+13 → 01+13 → 01+13 → 01+13 → 01+13 → 01+13 → 03 → 03 → 03 → 03 → 03 → 03
D10_323 | 13 | -0.72039 | 6.5867 | 5.0123 | 5.0123 | 13.6 | 2 | 01+12+23 → 01+12+23 → 01+13 → 01+13 → 01+13 → 01+13 → 01+13 → 01+13 → 01+13 → 01+13 → 03 → 03 → 03
D10_324 | 13 | -1.4145 | 5.8564 | 3.5638 | 3.5638 | 15 | 3 | 01+12+23 → 01+12+23 → 02+23 → 02+23 → 01+13 → 01+13 → 01+13 → 03 → 03 → 03 → 03 → 03 → 03
D10_331 | 13 | 0.69135 | 2.4006 | 0.93846 | 0.93846 | 6.6 | 1 | 01+13 → 01+13 → 03 → 03 → 03 → 03 → 03 → 03 → 03 → 03 → 03 → 03 → 03
D10_332 | 13 | 0.30409 | 3.023 | 1.7957 | 1.7957 | 6.72 | 1 | 01+13 → 01+13 → 01+13 → 01+13 → 03 → 03 → 03 → 03 → 03 → 03 → 03 → 03 → 03
D10_333 | 13 | -0.010245 | 3.9143 | 2.8803 | 2.8803 | 6.8 | 1 | 01+13 → 01+13 → 01+13 → 01+13 → 01+13 → 01+13 → 01+13 → 03 → 03 → 03 → 03 → 03 → 03
D10_334 | 13 | -1.8206 | 4.2227 | 2.1026 | 2.1026 | 13.2 | 2 | 02+23 → 01+13 → 01+13 → 01+13 → 03 → 03 → 03 → 03 → 03 → 03 → 03 → 03 → 03
D10_H01 | 13 | -0.52053 | 6.9265 | 5.6629 | 5.6629 | 15.2 | 2 | 01+12+23 → 01+12+23 → 01+12+23 → 01+13 → 01+13 → 01+13 → 01+13 → 01+13 → 01+13 → 01+13 → 01+13 → 03 → 03
D10_H02 | 13 | -0.65743 | 5.7235 | 4.2967 | 4.2967 | 13.596 | 2 | 01+12+23 → 01+13 → 01+13 → 01+13 → 01+13 → 01+13 → 01+13 → 01+13 → 01+13 → 03 → 03 → 03 → 03
D10_H03 | 13 | -0.098341 | 8.3503 | 6.9854 | 6.9854 | 14.4672 | 1 | 01+12+23 → 01+12+23 → 01+12+23 → 01+12+23 → 01+12+23 → 01+13 → 01+13 → 01+13 → 01+13 → 01+13 → 01+13 → 01+13 → 01+13
D10_H04 | 13 | -0.31292 | 7.493 | 6.0719 | 6.0719 | 15.7973 | 2 | 01+12+23 → 01+12+23 → 01+12+23 → 01+12+23 → 01+13 → 01+13 → 01+13 → 01+13 → 01+13 → 01+13 → 01+13 → 01+13 → 03
D10_H05 | 13 | -0.54426 | 6.5689 | 5.5177 | 5.5177 | 14.1227 | 2 | 01+12+23 → 01+12+23 → 01+13 → 01+13 → 01+13 → 01+13 → 01+13 → 01+13 → 01+13 → 01+13 → 01+13 → 03 → 03
D10_H06 | 13 | -0.74877 | 7.014 | 5.6597 | 5.6597 | 13.2768 | 2 | 01+12+23 → 01+12+23 → 01+12+23 → 01+13 → 01+13 → 01+13 → 01+13 → 01+13 → 01+13 → 01+13 → 01+13 → 03 → 03
D10_H07 | 13 | -0.35294 | 6.2962 | 5.3154 | 5.3154 | 13.3013 | 2 | 01+12+23 → 01+12+23 → 01+12+23 → 01+13 → 01+13 → 01+13 → 01+13 → 01+13 → 01+13 → 01+13 → 01+13 → 03 → 03
D30_311 | 13 | -0.99548 | 12.5679 | 11.3797 | 11.3797 | 22.8 | 3 | 03 → 01+13 → 01+12+23 → 01+12+23 → 01+12+23 → 01+12+23 → 01+12+23 → 01+12+23 → 01+12+23 → 01+12+23 → 01+13 → 01+13 → 01+13
D30_312 | 13 | 0.37417 | 9.874 | 8.8202 | 8.8202 | 14.4706 | 2 | 03 → 03 → 01+13 → 01+13 → 01+12+23 → 01+12+23 → 01+12+23 → 01+12+23 → 01+12+23 → 01+12+23 → 01+12+23 → 01+12+23 → 01+12+23
D30_313 | 13 | 0.82947 | 3.8791 | 2.9595 | 2.9595 | 6.48 | 2 | 03 → 03 → 03 → 03 → 03 → 01+13 → 01+13 → 01+12+23 → 01+12+23 → 01+12+23 → 01+12+23 → 01+12+23 → 01+12+23
D30_314 | 13 | -0.48243 | 9.6145 | 8.5006 | 8.5006 | 14.4 | 4 | 01+13 → 03 → 01+13 → 01+13 → 01+13 → 01+13 → 01+13 → 03 → 03 → 01+12+23 → 01+12+23 → 01+12+23 → 01+12+23
D30_321 | 13 | 0.54939 | 5.387 | 4.4268 | 4.4268 | 9.6 | 3 | 01+12+23 → 01+12+23 → 01+12+23 → 01+13 → 01+13 → 01+13 → 01+13 → 03 → 03 → 03 → 03 → 01+12+23 → 01+12+23
D30_322 | 13 | 0.51349 | 8.4383 | 6.9806 | 6.9806 | 12 | 2 | 03 → 03 → 03 → 03 → 01+13 → 01+13 → 01+13 → 01+12+23 → 01+12+23 → 01+12+23 → 01+12+23 → 01+12+23 → 01+12+23
D30_323 | 13 | 0.31593 | 13.2301 | 10.3277 | 10.3277 | 22.6588 | 4 | 01+12+23 → 01+13 → 03 → 03 → 03 → 03 → 03 → 01+13 → 01+13 → 01+13 → 01+12+23 → 01+12+23 → 01+12+23
D30_324 | 13 | -0.90326 | 8.9639 | 7.2131 | 7.2131 | 17.2235 | 6 | 03 → 01+13 → 01+13 → 03 → 03 → 01+13 → 01+13 → 01+13 → 01+13 → 01+13 → 01+12+23 → 03 → 01+12+23
D30_331 | 13 | -0.90242 | 10.4861 | 9.2326 | 9.2326 | 18.8 | 2 | 01+13 → 01+13 → 01+12+23 → 01+12+23 → 01+12+23 → 01+12+23 → 01+12+23 → 01+12+23 → 01+13 → 01+13 → 01+13 → 01+13 → 01+13
D30_332 | 13 | 0.32373 | 7.6907 | 6.5888 | 6.5888 | 13.6941 | 3 | 03 → 03 → 01+13 → 01+13 → 01+12+23 → 01+12+23 → 01+12+23 → 01+12+23 → 01+12+23 → 01+12+23 → 01+12+23 → 01+12+23 → 01+13
D30_333 | 13 | 0.92461 | 2.3155 | 1.7371 | 1.7371 | 4.6286 | 4 | 03 → 01+12+23 → 03 → 03 → 03 → 01+13 → 01+13 → 01+12+23 → 01+12+23 → 01+12+23 → 01+12+23 → 01+12+23 → 01+12+23
D30_334 | 13 | -1.53 | 9.8444 | 8.5558 | 8.5558 | 16.2353 | 5 | 02+23 → 03 → 01+13 → 01+13 → 01+13 → 01+13 → 03 → 03 → 03 → 01+12+23 → 01+12+23 → 01+12+23 → 02+23
D30_H01 | 13 | 0.4958 | 9.9735 | 7.2634 | 7.2634 | 18.8 | 4 | 01+12+23 → 01+13 → 03 → 03 → 03 → 03 → 03 → 03 → 01+13 → 01+13 → 01+13 → 01+12+23 → 01+12+23
D30_H02 | 13 | 0.51983 | 8.5501 | 6.8419 | 6.8419 | 15.6576 | 3 | 01+13 → 03 → 03 → 03 → 03 → 03 → 01+13 → 01+13 → 01+12+23 → 01+12+23 → 01+12+23 → 01+12+23 → 01+12+23
D30_H03 | 13 | 0.53412 | 10.1828 | 7.4016 | 7.4016 | 17.9568 | 4 | 01+13 → 01+12+23 → 01+12+23 → 01+13 → 03 → 03 → 03 → 03 → 03 → 01+13 → 01+13 → 01+13 → 01+13
D30_H04 | 13 | 0.63489 | 7.6874 | 5.7752 | 5.7752 | 13.0282 | 5 | 01+12+23 → 02+23 → 01+13 → 03 → 03 → 03 → 03 → 03 → 01+13 → 01+13 → 01+13 → 01+13 → 01+12+23
D30_H05 | 13 | 0.055706 | 13.7964 | 10.3857 | 10.3857 | 23.904 | 5 | 01+12+23 → 01+13 → 03 → 03 → 03 → 03 → 03 → 01+13 → 02+23 → 02+23 → 01+12+23 → 01+12+23 → 01+12+23
D30_H06 | 13 | 0.62686 | 8.6028 | 5.7674 | 5.7674 | 15.6404 | 4 | 03 → 01+13 → 03 → 03 → 03 → 03 → 03 → 03 → 01+13 → 01+13 → 01+12+23 → 01+12+23 → 01+12+23
D30_H07 | 13 | 0.80617 | 4.1915 | 2.9484 | 2.9484 | 7.552 | 4 | 03 → 01+13 → 03 → 03 → 03 → 03 → 03 → 03 → 01+13 → 01+13 → 01+13 → 01+12+23 → 01+12+23
D50_311 | 13 | 0.40252 | 12.169 | 9.4682 | 9.4682 | 21.3 | 3 | 01+13 → 03 → 03 → 03 → 03 → 03 → 01+13 → 01+13 → 01+13 → 01+12+23 → 01+12+23 → 01+12+23 → 01+12+23
D50_312 | 13 | 0.66615 | 5.729 | 4.0756 | 4.0756 | 12 | 4 | 01+12+23 → 01+12+23 → 01+13 → 03 → 03 → 03 → 03 → 03 → 03 → 01+13 → 01+13 → 01+13 → 01+12+23
D50_313 | 13 | 0.8103 | 5.0535 | 2.7391 | 2.7391 | 12 | 5 | 01+13 → 03 → 03 → 01+13 → 01+13 → 01+13 → 03 → 03 → 01+13 → 03 → 03 → 03 → 03
D50_314 | 13 | 0.81465 | 5.3403 | 3.8048 | 3.8048 | 10.5882 | 7 | 01+13 → 03 → 02+23 → 03 → 01+13 → 01+13 → 02+23 → 03 → 03 → 01+13 → 01+13 → 01+13 → 01+13
D50_321 | 13 | 0.80504 | 5.2821 | 4.1083 | 4.1083 | 9.6 | 6 | 01+13 → 03 → 03 → 03 → 01+13 → 01+13 → 01+12+23 → 01+12+23 → 03 → 01+12+23 → 01+13 → 01+13 → 01+13
D50_322 | 13 | 0.81559 | 4.732 | 2.6179 | 2.6179 | 12 | 6 | 01+12+23 → 01+12+23 → 01+13 → 03 → 01+13 → 03 → 03 → 03 → 01+13 → 03 → 03 → 03 → 03
D50_323 | 13 | 0.74391 | 6.5855 | 4.0024 | 4.0024 | 14.0727 | 5 | 01+13 → 03 → 03 → 01+13 → 01+12+23 → 01+12+23 → 01+13 → 01+13 → 03 → 03 → 03 → 03 → 03
D50_324 | 13 | 0.10865 | 6.9494 | 4.8285 | 4.8285 | 14.4 | 6 | 01+13 → 03 → 03 → 03 → 02+23 → 01+12+23 → 03 → 01+13 → 01+13 → 01+13 → 01+13 → 03 → 03
D50_331 | 13 | 0.52914 | 9.8986 | 7.8102 | 7.8102 | 18.8 | 3 | 01+13 → 03 → 03 → 03 → 03 → 01+13 → 01+13 → 01+13 → 01+12+23 → 01+12+23 → 01+12+23 → 01+12+23 → 01+12+23
D50_332 | 13 | 0.78067 | 4.5352 | 3.1863 | 3.1863 | 8.1474 | 4 | 03 → 01+13 → 01+13 → 03 → 03 → 03 → 03 → 03 → 03 → 01+13 → 01+13 → 01+12+23 → 01+12+23
D50_333 | 13 | 0.91061 | 3.1938 | 1.6273 | 1.6273 | 7.6 | 5 | 01+13 → 03 → 03 → 01+13 → 01+13 → 03 → 03 → 01+13 → 01+13 → 03 → 03 → 03 → 03
D50_334 | 13 | 0.57068 | 7.2155 | 5.8555 | 5.8555 | 12 | 4 | 01+13 → 03 → 03 → 03 → 02+23 → 02+23 → 03 → 03 → 01+13 → 01+13 → 01+13 → 01+13 → 01+13
D50_H01 | 13 | 0.73542 | 7.9168 | 5.4216 | 5.4216 | 18.8 | 6 | 01+12+23 → 01+13 → 03 → 03 → 01+13 → 01+12+23 → 01+12+23 → 01+13 → 01+13 → 03 → 03 → 03 → 03
D50_H02 | 13 | 0.83276 | 4.7085 | 2.7641 | 2.7641 | 10.272 | 4 | 03 → 03 → 02+23 → 01+12+23 → 01+12+23 → 01+13 → 01+13 → 03 → 03 → 03 → 03 → 03 → 03
D50_H03 | 13 | 0.38884 | 8.8807 | 6.1896 | 6.1896 | 18.1714 | 6 | 03 → 03 → 01+13 → 03 → 03 → 01+13 → 01+13 → 01+12+23 → 01+12+23 → 01+13 → 01+13 → 03 → 03
D50_H04 | 13 | 0.64672 | 6.6607 | 4.8466 | 4.8466 | 12.6277 | 8 | 01+13 → 02+23 → 01+13 → 03 → 01+13 → 01+12+23 → 01+12+23 → 02+23 → 01+13 → 03 → 03 → 03 → 03
D50_H05 | 13 | 0.67563 | 7.2922 | 4.8553 | 4.8553 | 17.84 | 7 | 01+13 → 03 → 01+13 → 03 → 01+12+23 → 03 → 01+13 → 01+13 → 01+13 → 03 → 03 → 03 → 03
D50_H06 | 13 | 0.95168 | 2.2667 | 1.3519 | 1.3519 | 5.4545 | 6 | 03 → 03 → 01+12+23 → 03 → 01+13 → 03 → 03 → 01+13 → 01+13 → 03 → 03 → 03 → 03
D50_H07 | 13 | 0.90171 | 3.5309 | 2.1414 | 2.1414 | 7.6457 | 7 | 03 → 01+12+23 → 01+12+23 → 03 → 01+13 → 03 → 01+12+23 → 01+13 → 01+13 → 03 → 03 → 03 → 03

## Notes
項目 | 内容
基軸遅れ | 重複しない区間分割で得られる2交差点最小遅れの合計の最大値。
重要結果 | 全741ケースで、数値誤差1e-5以内なら基軸遅れ ≤ corridor最小遅れが成立した。
解釈 | 基軸遅れは、今回のケース群ではcorridor最小遅れの理論的下限候補として振る舞う。
直接比較 | 基軸遅れをそのまま使うと R²=0.540, RMSE=7.247 s/veh。
単回帰 | d_corr ≈ -1.092 + 1.249 d_pillar, R²=0.788。
残差 | 基軸区間以外の交差点の影響、または局所最適オフセットの不整合による追加遅れの候補。
注意 | 下限性を一般定理として主張するには、今回の数値結果とは別に証明または追加検証が必要。